## Rozpočet položkový
„ Pokud je uveden konkrétní dodavatel nebo výrobek, zadavatel výslovně umožňuje nabídnout rovnocenné řešení!
Náklady soupisu celkem | [6 empty] | 0 |  | v --- níže se nacházejí doplnkové a pomocné údaje k sestavám --- v | [9 empty] | -1
| HSV - Práce a dodávky HSV | [5 empty] | 0
| 1 - Zemní práce | [5 empty] | 0
| 2 - Zakládání | [5 empty] | 0
| 3 - Svislé a kompletní konstrukce | [5 empty] | 0
| 4 - Vodorovné konstrukce | [5 empty] | 0
| 6 - Úpravy povrchů, podlahy a osazování výplní | [5 empty] | 0
| 9 - Ostatní konstrukce a práce, bourání | [5 empty] | 0
| 997 - Přesun sutě | [5 empty] | 0
| 998 - Přesun hmot | [5 empty] | 0
| PSV - Práce a dodávky PSV | [5 empty] | 0
| 711 - Izolace proti vodě, vlhkosti a plynům | [5 empty] | 0
| 713 - Izolace tepelné | [5 empty] | 0
| 763 - Konstrukce suché výstavby | [5 empty] | 0
| 764 - Konstrukce klempířské | [5 empty] | 0
| 766 - Konstrukce truhlářské | [5 empty] | 0
| 767 - Konstrukce zámečnické | [5 empty] | 0
| 771 - Podlahy z dlaždic | [5 empty] | 0
| 775 - Podlahy skládané | [5 empty] | 0
| 776 - Podlahy povlakové | [5 empty] | 0
| 781 - Dokončovací práce - obklady | [5 empty] | 0
| 783 - Dokončovací práce - nátěry | [5 empty] | 0
| 784 - Dokončovací práce - malby a tapety | [5 empty] | 0
| 786 - Dokončovací práce - čalounické úpravy | [5 empty] | 0
| VRN - Vedlejší rozpočtové náklady | [5 empty] | 0
| VRN1 - Průzkumné, geodetické a projektové práce | [5 empty] | 0
| VRN3 - Zařízení staveniště | [5 empty] | 0
| VRN4 - Inženýrská činnost | [5 empty] | 0
PČ | Typ | Kód | Popis | MJ | Množství | J.cena [CZK] | Cena celkem [CZK] | Cenová soustava | Poznámka | DPH | J. Nh [h] | Nh celkem [h] | J. hmotnost [t] | Hmotnost celkem [t] | J. suť [t] | Suť Celkem [t]
Náklady soupisu celkem | [6 empty] | 0 |  |  |  |  | 1071.8424 |  | 55.4175 |  | 42.2603 |  | D | -1 | [10 empty] | 0
| D | HSV | Práce a dodávky HSV |  |  |  | 0 |  |  |  |  | 630.5202 |  | 53.8998 |  | 41.5216 | 1 | D | 0 |  |  |  | ROZPOCET | [6 empty] | 0
| D | 1 | Zemní práce |  |  |  | 0 |  |  |  |  | 66.0063 |  | 0 |  | 0 | 1 | D | 1 |  |  |  | ROZPOCET | [6 empty] | 0
1 | K | 115101201 | Čerpání vody na dopravní výšku do 10 m s uvažovaným průměrným přítokem do 500 l/min | hod | 120 |  | 0 | CS ÚRS 2017 01 |  | snížená | 0.2 | 24 | 0 | 0 | 0 | 0 | 4 | K | 2 |  |  |  | ROZPOCET | 0 | 0 | 0 | 0 | 0 | 2 | 0 | 4 | 167718292
| VV |  | 24*5 |  | 120 | [12 empty] | VV | 2 | 2 | True | 1 | ROZPOCET
2 | K | 115101301 | Pohotovost záložní čerpací soupravy pro dopravní výšku do 10 m s uvažovaným průměrným přítokem do 500 l/min | den | 5 |  | 0 | CS ÚRS 2017 01 |  | snížená | 0 | 0 | 0 | 0 | 0 | 0 | 4 | K | 2 |  |  |  | ROZPOCET | 0 | 0 | 0 | 0 | 0 | 2 | 0 | 4 | 278315359
3 | K | 132201401 | Hloubená vykopávka pod základy ručně s přehozením výkopku na vzdálenost 3 m nebo s naložením na ruční dopravní prostředek v hornině tř. 3 | m3 | 1.155 |  | 0 | CS ÚRS 2017 01 |  | snížená | 5.926 | 6.8445 | 0 | 0 | 0 | 0 | 4 | K | 2 |  |  |  | ROZPOCET | 0 | 0 | 0 | 0 | 0 | 2 | 0 | 4 | 377596643
| VV |  | 1,0*0,35*1,65*2 |  | 1.155 | [12 empty] | VV | 2 | 2 | True | 1 | ROZPOCET
4 | K | 139711101 | Vykopávka v uzavřených prostorách s naložením výkopku na dopravní prostředek v hornině tř. 1 až 4 | m3 | 3.754 |  |  | CS ÚRS 2017 01 |  | snížená | 7.704 | 28.9208 | 0 | 0 | 0 | 0 | 4 | K | 2 |  |  |  | ROZPOCET | 0 | 0 | 0 | 0 | 0 | 2 | 0 | 4 | 674472993
| VV |  | 7,15*0,35*1,5 |  | 3.754 | [12 empty] | VV | 2 | 2 | True | 1 | ROZPOCET
5 | K | 161101101 | Svislé přemístění výkopku bez naložení do dopravní nádoby avšak s vyprázdněním dopravní nádoby na hromadu nebo do dopravního prostředku z horniny tř. 1 až 4, při hloubce výkopu přes 1 do 2,5 m | m3 | 3.754 |  | 0 | CS ÚRS 2017 01 |  | snížená | 0.345 | 1.2951 | 0 | 0 | 0 | 0 | 4 | K | 2 |  |  |  | ROZPOCET | 0 | 0 | 0 | 0 | 0 | 2 | 0 | 4 | -1667553147
| VV |  | 3,754 |  | 3.754 | [12 empty] | VV | 2 | 2 | True | 1 | ROZPOCET
6 | K | 162201101 | Vodorovné přemístění výkopku nebo sypaniny po suchu na obvyklém dopravním prostředku, bez naložení výkopku, avšak se složením bez rozhrnutí z horniny tř. 1 až 4 na vzdálenost do 20 m | m3 | 4.909 |  | 0 | CS ÚRS 2017 01 |  | snížená | 0.087 | 0.42708 | 0 | 0 | 0 | 0 | 4 | K | 2 |  |  |  | ROZPOCET | 0 | 0 | 0 | 0 | 0 | 2 | 0 | 4 | 689781809
| VV |  | 1,155+3,754 |  | 4.909 | [12 empty] | VV | 2 | 2 | True | 1 | ROZPOCET
7 | K | 162701105 | Vodorovné přemístění výkopku nebo sypaniny po suchu na obvyklém dopravním prostředku, bez naložení výkopku, avšak se složením bez rozhrnutí z horniny tř. 1 až 4 na vzdálenost přes 9 000 do 10 000 m | m3 | 4.909 |  | 0 | CS ÚRS 2017 01 |  | snížená | 0.083 | 0.40745 | 0 | 0 | 0 | 0 | 4 | K | 2 |  |  |  | ROZPOCET | 0 | 0 | 0 | 0 | 0 | 2 | 0 | 4 | 492457934
| VV |  | 1,155+3,754 |  | 4.909 | [12 empty] | VV | 2 | 2 | True | 1 | ROZPOCET
8 | K | 167101101 | Nakládání, skládání a překládání neulehlého výkopku nebo sypaniny nakládání, množství do 100 m3, z hornin tř. 1 až 4 | m3 | 4.909 |  | 0 | CS ÚRS 2017 01 |  | snížená | 0.652 | 3.2007 | 0 | 0 | 0 | 0 | 4 | K | 2 |  |  |  | ROZPOCET | 0 | 0 | 0 | 0 | 0 | 2 | 0 | 4 | -460912651
9 | K | 171201101 | Uložení sypaniny do násypů s rozprostřením sypaniny ve vrstvách a s hrubým urovnáním nezhutněných z jakýchkoliv hornin | m3 | 4.909 |  | 0 | CS ÚRS 2017 01 |  | snížená | 0.031 | 0.15218 | 0 | 0 | 0 | 0 | 4 | K | 2 |  |  |  | ROZPOCET | 0 | 0 | 0 | 0 | 0 | 2 | 0 | 4 | 1552899428
10 | K | 171201201 | Uložení sypaniny na skládky | m3 | 4.909 |  | 0 | CS ÚRS 2017 01 |  | snížená | 0.009 | 0.044181 | 0 | 0 | 0 | 0 | 4 | K | 2 |  |  |  | ROZPOCET | 0 | 0 | 0 | 0 | 0 | 2 | 0 | 4 | -2021580967
| VV |  | 4,909 |  | 4.909 | [12 empty] | VV | 2 | 2 | True | 1 | ROZPOCET
11 | K | 171201211 | Uložení sypaniny poplatek za uložení sypaniny na skládce (skládkovné) | t | 9.327 |  | 0 | CS ÚRS 2017 01 |  | snížená | 0 | 0 | 0 | 0 | 0 | 0 | 4 | K | 2 |  |  |  | ROZPOCET | 0 | 0 | 0 | 0 | 0 | 2 | 0 | 4 | -1498827500
| VV |  | 4,909*1,9 |  | 9.327 | [12 empty] | VV | 2 | 2 | True | 1 | ROZPOCET
12 | K | 181951102 | Úprava pláně vyrovnáním výškových rozdílů v hornině tř. 1 až 4 se zhutněním | m2 | 39.683 |  | 0 | CS ÚRS 2017 01 |  | snížená | 0.018 | 0.71429 | 0 | 0 | 0 | 0 | 4 | K | 2 |  |  |  | ROZPOCET | 0 | 0 | 0 | 0 | 0 | 2 | 0 | 4 | 758592438
| VV |  | 2,64*7,15+2,91*7,15 |  | 39.683 | [12 empty] | VV | 2 | 2 | True | 1 | ROZPOCET
| D | 2 | Zakládání |  |  |  | 0 |  |  |  |  | 15.9411 |  | 11.2279 |  | 0 | 1 | D | 1 |  |  |  | ROZPOCET | [6 empty] | 0
13 | K | 274313511 | Základy z betonu prostého pasy betonu kamenem neprokládaného tř. C 12/15 | m3 | 3.885 |  | 0 | CS ÚRS 2017 01 |  | snížená | 0.584 | 2.2688 | 2.2563 | 8.7659 | 0 | 0 | 4 | K | 2 |  |  |  | ROZPOCET | 0 | 0 | 0 | 0 | 0 | 2 | 0 | 4 | 337352617
| VV |  | 7,15*0,35*1,5*1,035 |  | 3.885 | [12 empty] | VV | 2 | 2 | True | 1 | ROZPOCET
14 | K | 274351215 | Bednění základových stěn pasů svislé nebo šikmé (odkloněné), půdorysně přímé nebo zalomené ve volných nebo zapažených jámách, rýhách, šachtách, včetně případných vzpěr zřízení | m2 | 9.15 |  | 0 | CS ÚRS 2017 01 |  | snížená | 0.364 | 3.3306 | 0.00103 | 0.0094245 | 0 | 0 | 4 | K | 2 |  |  |  | ROZPOCET | 0 | 0 | 0 | 0 | 0 | 2 | 0 | 4 | 126553157
| VV |  | 7,15*0,5*2+1,00*0,5*2*2 |  | 9.15 | [12 empty] | VV | 2 | 2 | True | 1 | ROZPOCET
15 | K | 274351216 | Bednění základových stěn pasů svislé nebo šikmé (odkloněné), půdorysně přímé nebo zalomené ve volných nebo zapažených jámách, rýhách, šachtách, včetně případných vzpěr odstranění | m2 | 9.15 |  | 0 | CS ÚRS 2017 01 |  | snížená | 0.201 | 1.8392 | 0 | 0 | 0 | 0 | 4 | K | 2 |  |  |  | ROZPOCET | 0 | 0 | 0 | 0 | 0 | 2 | 0 | 4 | 836707461
16 | K | 279311113 | Postupné podbetonování základového zdiva jakékoliv tloušťky, bez výkopu, bez zapažení a bednění, prostým betonem tř. C 12/15 | m3 | 1.087 |  | 0 | CS ÚRS 2017 01 |  | snížená | 7.822 | 8.5025 | 2.2563 | 2.4526 | 0 | 0 | 4 | K | 2 |  |  |  | ROZPOCET | 0 | 0 | 0 | 0 | 0 | 2 | 0 | 4 | -1640393949
| VV |  | 1,0*0,35*1,5*2*1,035 |  | 1.087 | [12 empty] | VV | 2 | 2 | True | 1 | ROZPOCET
| D | 3 | Svislé a kompletní konstrukce |  |  |  | 0 |  |  |  |  | 31.4949 |  | 5.8479 |  | 0 | 1 | D | 1 |  |  |  | ROZPOCET | [6 empty] | 0
17 | K | 311238114 | Zdivo nosné jednovrstvé z cihel děrovaných vnitřní [POROTHERM] klasické, spojené na pero a drážku na maltu MVC, pevnost cihel P15, tl. zdiva 240 mm | m2 | 13.056 |  | 0 | CS ÚRS 2017 01 |  | snížená | 0.9 | 11.7504 | 0.25041 | 3.2694 | 0 | 0 | 4 | K | 2 |  |  |  | ROZPOCET | 0 | 0 | 0 | 0 | 0 | 2 | 0 | 4 | -750320531
| VV |  | "1.NP"3,0*1,45 |  | 4.35 | [12 empty] | VV | 2 | 2 | True | 0 | ROZPOCET
| VV |  | (1,535+0,715+0,8+1,4)*2,415-0,715*0,965-1,4*0,965 |  | 8.706 | [12 empty] | VV | 2 | 2 | True | 0 | ROZPOCET
| VV |  | Součet |  | 13.056 | [12 empty] | VV | 2 | 4 | True | 1 | ROZPOCET
18 | K | 342272248 | Příčky z pórobetonových přesných příčkovek [YTONG] hladkých, objemové hmotnosti 500 kg/m3 na tenké maltové lože, tloušťky příčky 75 mm | m2 | 6.569 |  | 0 | CS ÚRS 2017 01 |  | snížená | 0.514 | 3.3765 | 0.05217 | 0.3427 | 0 | 0 | 4 | K | 2 |  |  |  | ROZPOCET | 0 | 0 | 0 | 0 | 0 | 2 | 0 | 4 | -2123014805
| VV |  | "1.NP" (2,0+0,925)*2,65-0,6*1,97 |  | 6.569 | [12 empty] | VV | 2 | 2 | True | 1 | ROZPOCET
19 | K | 342272323 | Příčky z pórobetonových přesných příčkovek [YTONG] hladkých, objemové hmotnosti 500 kg/m3 na tenké maltové lože, tloušťky příčky 100 mm | m2 | 29.112 |  | 0 | CS ÚRS 2017 01 |  | snížená | 0.525 | 15.2838 | 0.06982 | 2.0326 | 0 | 0 | 4 | K | 2 |  |  |  | ROZPOCET | 0 | 0 | 0 | 0 | 0 | 2 | 0 | 4 | 562696165
| VV |  | "1.NP" (2,1+2,95)*2,65-0,8*1,97 |  | 11.807 | [12 empty] | VV | 2 | 2 | True | 0 | ROZPOCET
| VV |  | ((2,455+1,1)+2,15+1,425+1,11)*2,65-0,8*1,97*2-0,7*1,97 |  | 17.305 | [12 empty] | VV | 2 | 2 | True | 0 | ROZPOCET
| VV |  | Součet |  | 29.112 | [12 empty] | VV | 2 | 4 | True | 1 | ROZPOCET
20 | K | 342272523 | Příčky z pórobetonových přesných příčkovek [YTONG] hladkých, objemové hmotnosti 500 kg/m3 na tenké maltové lože, tloušťky příčky 150 mm | m2 | 1.95 |  | 0 | CS ÚRS 2017 01 |  | snížená | 0.556 | 1.0842 | 0.10422 | 0.20323 | 0 | 0 | 4 | K | 2 |  |  |  | ROZPOCET | 0 | 0 | 0 | 0 | 0 | 2 | 0 | 4 | -433448963
| VV |  | "1.NP-112" 1,5*1,3 |  | 1.95 | [12 empty] | VV | 2 | 2 | True | 1 | ROZPOCET
| D | 4 | Vodorovné konstrukce |  |  |  | 0 |  |  |  |  | 22.6736 |  | 1.1533 |  | 0 | 1 | D | 1 |  |  |  | ROZPOCET | [6 empty] | 0
21 | K | 411388621 | Zabetonování otvorů ve stropech nebo v klenbách včetně lešení, bednění, odbednění a výztuže (materiál v ceně) ze suchých směsí, tl. do 150 mm ve stropech železobetonových, tvárnicových a prefabrikovaných plochy do 0,25 m2 | kus | 10 |  | 0 | CS ÚRS 2017 01 |  | snížená | 1.347 | 13.47 | 0.05328 | 0.5328 | 0 | 0 | 4 | K | 2 |  |  |  | ROZPOCET | 0 | 0 | 0 | 0 | 0 | 2 | 0 | 4 | -1754378291
| VV |  | 5*2 |  | 10 | [12 empty] | VV | 2 | 2 | True | 1 | ROZPOCET
22 | K | 413941123 | Osazování ocelových válcovaných nosníků ve stropech I nebo IE nebo U nebo UE nebo L č. 14 až 22 nebo výšky do 220 mm | t | 0.555 |  | 0 | CS ÚRS 2017 01 |  | snížená | 16.583 | 9.2036 | 0.01709 | 0.009485 | 0 | 0 | 4 | K | 2 |  |  |  | ROZPOCET | 0 | 0 | 0 | 0 | 0 | 2 | 0 | 4 | -1453852770
| VV |  | "I 160" 6,2*0,0179*5 |  | 0.555 | [12 empty] | VV | 2 | 2 | True | 1 | ROZPOCET
23 | M | 130107180 | ocel profilová IPN, v jakosti 11 375, h=160 mm | t | 0.611 |  | 0 | CS ÚRS 2017 01 |  | snížená | 0 | 0 | 1 | 0.611 | 0 | 0 | 8 | M | 2 |  |  |  | ROZPOCET | 0 | 0 | 0 | 0 | 0 | 2 | 0 | 4 | -127208874
| P |  | Poznámka k položce: Hmotnost: 17,90 kg/m | [14 empty] | P | 2
| VV |  | 0,555*1,1 'Přepočtené koeficientem množství |  | 0.611 | [12 empty] | VV | 2 | 2 | False | 1 | ROZPOCET
| D | 6 | Úpravy povrchů, podlahy a osazování výplní |  |  |  | 0 |  |  |  |  | 190.1517 |  | 35.6524 |  | 0 | 1 | D | 1 |  |  |  | ROZPOCET | [6 empty] | 0
24 | K | 611325421 | Oprava vápenocementové nebo vápenné omítky vnitřních ploch štukové dvouvrstvé, tloušťky do 20 mm stropů, v rozsahu opravované plochy do 10% | m2 | 39.43 |  | 0 | CS ÚRS 2017 01 |  | snížená | 0.252 | 9.9364 | 0.0057 | 0.22475 | 0 | 0 | 4 | K | 2 |  |  |  | ROZPOCET | 0 | 0 | 0 | 0 | 0 | 2 | 0 | 4 | -1403884782
| VV |  | 39,43 |  | 39.43 | [12 empty] | VV | 2 | 2 | True | 1 | ROZPOCET
25 | K | 611325423 | Oprava vápenocementové nebo vápenné omítky vnitřních ploch štukové dvouvrstvé, tloušťky do 20 mm stropů, v rozsahu opravované plochy přes 30 do 50% | m2 | 23.14 |  | 0 | CS ÚRS 2017 01 |  | snížená | 0.583 | 13.4906 | 0.0284 | 0.65718 | 0 | 0 | 4 | K | 2 |  |  |  | ROZPOCET | 0 | 0 | 0 | 0 | 0 | 2 | 0 | 4 | 2039360694
| VV |  | "1.NP"21,84+1,3 |  | 23.14 | [12 empty] | VV | 2 | 2 | True | 1 | ROZPOCET
26 | K | 612142001 | Potažení vnitřních ploch pletivem v ploše nebo pruzích, na plném podkladu sklovláknitým vtlačením do tmelu stěn | m2 | 71.362 |  | 0 | CS ÚRS 2017 01 |  | snížená | 0.36 | 25.6903 | 0.00489 | 0.34896 | 0 | 0 | 4 | K | 2 |  |  |  | ROZPOCET | 0 | 0 | 0 | 0 | 0 | 2 | 0 | 4 | -1234920226
| VV |  | "1.NP" ((2,0+0,925)*2,65-0,6*1,97)*2 |  | 13.139 | [12 empty] | VV | 2 | 2 | True | 0 | ROZPOCET
| VV |  | "1.NP" ((2,1+2,95)*2,65-0,8*1,97)*2 |  | 23.613 | [12 empty] | VV | 2 | 2 | True | 0 | ROZPOCET
| VV |  | (((2,455+1,1)+2,15+1,425+1,11)*2,65-0,8*1,97*2-0,7*1,97)*2 |  | 34.61 | [12 empty] | VV | 2 | 2 | True | 0 | ROZPOCET
| VV |  | Součet |  | 71.362 | [12 empty] | VV | 2 | 4 | True | 1 | ROZPOCET
27 | K | 612321141 | Omítka vápenocementová vnitřních ploch nanášená ručně dvouvrstvá, tloušťky jádrové omítky do 10 mm a tloušťky štuku do 3 mm štuková svislých konstrukcí stěn | m2 | 15.394 |  | 0 | CS ÚRS 2017 01 |  | snížená | 0.47 | 7.2352 | 0.01838 | 0.28294 | 0 | 0 | 4 | K | 2 |  |  |  | ROZPOCET | 0 | 0 | 0 | 0 | 0 | 2 | 0 | 4 | 1881649701
| VV |  | "1.NP"3,0*1,45+0,24*1,35 |  | 4.674 | [12 empty] | VV | 2 | 2 | True | 0 | ROZPOCET
| VV |  | (1,535+0,715+0,8+1,4)*2,415-0,715*0,965-1,4*0,965 |  | 8.706 | [12 empty] | VV | 2 | 2 | True | 0 | ROZPOCET
| VV |  | (0,715+0,965*2)*0,24+(1,4+0,965*2)*0,24+0,24*2,415 |  | 2.014 | [12 empty] | VV | 2 | 2 | True | 0 | ROZPOCET
| VV |  | Součet |  | 15.394 | [12 empty] | VV | 2 | 4 | True | 1 | ROZPOCET
28 | K | 612323111 | Omítka vápenocementová vnitřních ploch hladkých nanášená ručně jednovrstvá hladká, na neomítnutý bezesparý podklad, tloušťky do 5 mm stěn | m2 | 71.362 |  | 0 | CS ÚRS 2017 01 |  | snížená | 0.29 | 20.695 | 0.00656 | 0.46813 | 0 | 0 | 4 | K | 2 |  |  |  | ROZPOCET | 0 | 0 | 0 | 0 | 0 | 2 | 0 | 4 | 1630360053
| VV |  | 71,362 |  | 71.362 | [12 empty] | VV | 2 | 2 | True | 1 | ROZPOCET
29 | K | 612325421 | Oprava vápenocementové nebo vápenné omítky vnitřních ploch štukové dvouvrstvé, tloušťky do 20 mm stěn, v rozsahu opravované plochy do 10% | m2 | 125.653 |  | 0 | CS ÚRS 2017 01 |  | snížená | 0.19 | 23.8741 | 0.0057 | 0.71622 | 0 | 0 | 4 | K | 2 |  |  |  | ROZPOCET | 0 | 0 | 0 | 0 | 0 | 2 | 0 | 4 | 629377238
| VV |  | 125,653 |  | 125.653 | [12 empty] | VV | 2 | 2 | True | 1 | ROZPOCET
30 | K | 612325423 | Oprava vápenocementové nebo vápenné omítky vnitřních ploch štukové dvouvrstvé, tloušťky do 20 mm stěn, v rozsahu opravované plochy přes 30 do 50% | m2 | 33.558 |  | 0 | CS ÚRS 2017 01 |  | snížená | 0.466 | 15.638 | 0.0284 | 0.95305 | 0 | 0 | 4 | K | 2 |  |  |  | ROZPOCET | 0 | 0 | 0 | 0 | 0 | 2 | 0 | 4 | -1000706398
| VV |  | "1.NP"(2,455+3,64*2+0,925+2,5)*2,55 |  | 33.558 | [12 empty] | VV | 2 | 2 | True | 1 | ROZPOCET
31 | K | 619991011 | Zakrytí vnitřních ploch před znečištěním včetně pozdějšího odkrytí konstrukcí a prvků obalením fólií a přelepením páskou | m2 | 15.353 |  | 0 | CS ÚRS 2017 01 |  | snížená | 0.08 | 1.2282 | 0.00024 | 0.0036847 | 0 | 0 | 4 | K | 2 |  |  |  | ROZPOCET | 0 | 0 | 0 | 0 | 0 | 2 | 0 | 4 | 728175433
| VV |  | 1,5*2,315+0,715*0,965+1,4*0,965 |  | 5.513 | [12 empty] | VV | 2 | 2 | True | 0 | ROZPOCET
| VV |  | 3,0*0,965+3,0*2,315 |  | 9.84 | [12 empty] | VV | 2 | 2 | True | 0 | ROZPOCET
| VV |  | Součet |  | 15.353 | [12 empty] | VV | 2 | 4 | True | 1 | ROZPOCET
32 | K | 622143004 | Montáž omítkových profilů plastových nebo pozinkovaných, upevněných vtlačením do podkladní vrstvy nebo přibitím začišťovacích samolepících [APU lišty] | m | 49.33 |  | 0 | CS ÚRS 2017 01 |  | snížená | 0.096 | 4.7357 | 0 | 0 | 0 | 0 | 4 | K | 2 |  |  |  | ROZPOCET | 0 | 0 | 0 | 0 | 0 | 2 | 0 | 4 | -723260299
| VV |  | "vnitřní a venkovní" | [14 empty] | VV | 2 | 1 | True | 0 | ROZPOCET
| VV |  | ((1,5+2,315*2)+(0,715+0,965*2)+(1,4+0,965*2))*2 |  | 24.21 | [12 empty] | VV | 2 | 2 | True | 0 | ROZPOCET
| VV |  | ((3,0+0,965*2)+(3,0+2,315*2))*2 |  | 25.12 | [12 empty] | VV | 2 | 2 | True | 0 | ROZPOCET
| VV |  | Součet |  | 49.33 | [12 empty] | VV | 2 | 4 | True | 1 | ROZPOCET
33 | M | 590514760 | profil okenní začišťovací se sklovláknitou armovací tkaninou 9 mm/2,4 m | m | 51.797 |  | 0 | CS ÚRS 2017 01 |  | snížená | 0 | 0 | 4e-05 | 0.0020719 | 0 | 0 | 8 | M | 2 |  |  |  | ROZPOCET | 0 | 0 | 0 | 0 | 0 | 2 | 0 | 4 | -819924671
| P |  | Poznámka k položce: délka 2,4 m, přesah tkaniny 100 mm | [14 empty] | P | 2
| VV |  | 49,33*1,05 'Přepočtené koeficientem množství |  | 51.797 | [12 empty] | VV | 2 | 2 | False | 1 | ROZPOCET
34 | K | 622211021 | Montáž kontaktního zateplení z polystyrenových desek nebo z kombinovaných desek na vnější stěny, tloušťky desek přes 80 do 120 mm | m2 | 10.177 |  | 0 | CS ÚRS 2017 01 |  | snížená | 1.04 | 10.5841 | 0.00832 | 0.084673 | 0 | 0 | 4 | K | 2 |  |  |  | ROZPOCET | 0 | 0 | 0 | 0 | 0 | 2 | 0 | 4 | -220891905
| VV |  | 6,0*2,315-1,5*2,315-0,715*0,965-1,4*0,965 |  | 8.377 | [12 empty] | VV | 2 | 2 | True | 0 | ROZPOCET
| VV |  | 6,0*2,315-3,0*0,965-3,0*2,315 |  | 4.05 | [12 empty] | VV | 2 | 2 | True | 0 | ROZPOCET
| VV |  | "odpočet sokl"-2,25 |  | -2.25 | [12 empty] | VV | 2 | 2 | True | 0 | ROZPOCET
| VV |  | Součet |  | 10.177 | [12 empty] | VV | 2 | 4 | True | 1 | ROZPOCET
35 | M | 283759380 | deska fasádní polystyrénová EPS 70 F 1000 x 500 x 100 mm | m2 | 10.381 |  | 0 | CS ÚRS 2017 01 |  | snížená | 0 | 0 | 0.0017 | 0.017648 | 0 | 0 | 8 | M | 2 |  |  |  | ROZPOCET | 0 | 0 | 0 | 0 | 0 | 2 | 0 | 4 | -225575854
| P |  | Poznámka k položce: lambda=0,039 [W / m K] | [14 empty] | P | 2
| VV |  | 10,177*1,02 'Přepočtené koeficientem množství |  | 10.381 | [12 empty] | VV | 2 | 2 | False | 1 | ROZPOCET
36 | K | 622211021 | Montáž kontaktního zateplení z polystyrenových desek nebo z kombinovaných desek na vnější stěny, tloušťky desek přes 80 do 120 mm | m2 | 2.25 |  | 0 | CS ÚRS 2017 01 |  | snížená | 1.04 | 2.34 | 0.00832 | 0.01872 | 0 | 0 | 4 | K | 2 |  |  |  | ROZPOCET | 0 | 0 | 0 | 0 | 0 | 2 | 0 | 4 | -705357971
| VV |  | (6,0-1,5)*0,3 |  | 1.35 | [12 empty] | VV | 2 | 2 | True | 0 | ROZPOCET
| VV |  | (6,0-3,0)*0,3 |  | 0.9 | [12 empty] | VV | 2 | 2 | True | 0 | ROZPOCET
| VV |  | Součet |  | 2.25 | [12 empty] | VV | 2 | 4 | True | 1 | ROZPOCET
37 | M | 283763720 | deska z polystyrénu XPS, hrana rovná, polo či pero drážka a hladký povrch 1250 x 600 x 100 mm | m2 | 2.295 |  | 0 | CS ÚRS 2017 01 |  | snížená | 0 | 0 | 0.003 | 0.006885 | 0 | 0 | 8 | M | 2 |  |  |  | ROZPOCET | 0 | 0 | 0 | 0 | 0 | 2 | 0 | 4 | -1115038692
| P |  | Poznámka k položce: lambda=0,036 [W / m K] | [14 empty] | P | 2
| VV |  | 2,25*1,02 'Přepočtené koeficientem množství |  | 2.295 | [12 empty] | VV | 2 | 2 | False | 1 | ROZPOCET
38 | K | 622252001 | Montáž lišt kontaktního zateplení zakládacích soklových připevněných hmoždinkami | m | 7.5 |  | 0 | CS ÚRS 2017 01 |  | snížená | 0.23 | 1.725 | 6e-05 | 0.00045 | 0 | 0 | 4 | K | 2 |  |  |  | ROZPOCET | 0 | 0 | 0 | 0 | 0 | 2 | 0 | 4 | 1917972598
| VV |  | 6,0-1,5+6,0-3,0 |  | 7.5 | [12 empty] | VV | 2 | 2 | True | 1 | ROZPOCET
39 | M | 590516470 | lišta soklová Al s okapničkou, zakládací U 10 cm, 0,95/200 cm | m | 7.875 |  | 0 | CS ÚRS 2017 01 |  | snížená | 0 | 0 | 0.00032 | 0.00252 | 0 | 0 | 8 | M | 2 |  |  |  | ROZPOCET | 0 | 0 | 0 | 0 | 0 | 2 | 0 | 4 | -608393599
| VV |  | 7,5*1,05 'Přepočtené koeficientem množství |  | 7.875 | [12 empty] | VV | 2 | 2 | False | 1 | ROZPOCET
40 | K | 622511111 | Omítka tenkovrstvá akrylátová vnějších ploch probarvená, včetně penetrace podkladu mozaiková střednězrnná stěn | m2 | 2.37 |  | 0 | CS ÚRS 2017 01 |  | snížená | 0.294 | 0.69678 | 0.00628 | 0.014884 | 0 | 0 | 4 | K | 2 |  |  |  | ROZPOCET | 0 | 0 | 0 | 0 | 0 | 2 | 0 | 4 | -1847975015
| VV |  | (6,0-1,5)*0,3+0,1*0,3*2 |  | 1.41 | [12 empty] | VV | 2 | 2 | True | 0 | ROZPOCET
| VV |  | (6,0-3,0)*0,3+0,1*0,3*2 |  | 0.96 | [12 empty] | VV | 2 | 2 | True | 0 | ROZPOCET
| VV |  | Součet |  | 2.37 | [12 empty] | VV | 2 | 4 | True | 1 | ROZPOCET
41 | K | 622541021 | Omítka tenkovrstvá silikonsilikátová vnějších ploch hydrofobní, se samočistícím účinkem probarvená, včetně penetrace podkladu zrnitá, tloušťky 2,0 mm stěn | m2 | 17.168 |  | 0 | CS ÚRS 2017 01 |  | snížená | 0.245 | 4.2062 | 0.00348 | 0.059745 | 0 | 0 | 4 | K | 2 |  |  |  | ROZPOCET | 0 | 0 | 0 | 0 | 0 | 2 | 0 | 4 | -1581224291
| VV |  | 6,0*2,315-1,5*2,315-0,715*0,965-1,4*0,965 |  | 8.377 | [12 empty] | VV | 2 | 2 | True | 0 | ROZPOCET
| VV |  | (1,5+2,315*2)*0,1+(0,715+0,965*2)*0,1+(1,4+0,965*2)*0,1 |  | 1.211 | [12 empty] | VV | 2 | 2 | True | 0 | ROZPOCET
| VV |  | 6,0*2,315-3,0*0,965-3,0*2,315 |  | 4.05 | [12 empty] | VV | 2 | 2 | True | 0 | ROZPOCET
| VV |  | (3,0+0,965)*0,1+(3,0+2,315*2)*0,1 |  | 1.16 | [12 empty] | VV | 2 | 2 | True | 0 | ROZPOCET
| VV |  | "odpočet sokl"2,37 |  | 2.37 | [12 empty] | VV | 2 | 2 | True | 0 | ROZPOCET
| VV |  | Součet |  | 17.168 | [12 empty] | VV | 2 | 4 | True | 1 | ROZPOCET
42 | K | 629991012 | Zakrytí vnějších ploch před znečištěním včetně pozdějšího odkrytí výplní otvorů a svislých ploch fólií přilepenou na začišťovací lištu | m2 | 15.353 |  | 0 | CS ÚRS 2017 01 |  | snížená | 0.04 | 0.61412 | 0.00012 | 0.0018424 | 0 | 0 | 4 | K | 2 |  |  |  | ROZPOCET | 0 | 0 | 0 | 0 | 0 | 2 | 0 | 4 | 1420516786
| VV |  | 1,5*2,315+0,715*0,965+1,4*0,965 |  | 5.513 | [12 empty] | VV | 2 | 2 | True | 0 | ROZPOCET
| VV |  | 3,0*0,965+3,0*2,315 |  | 9.84 | [12 empty] | VV | 2 | 2 | True | 0 | ROZPOCET
| VV |  | Součet |  | 15.353 | [12 empty] | VV | 2 | 4 | True | 1 | ROZPOCET
43 | K | 631311135 | Mazanina z betonu prostého bez zvýšených nároků na prostředí tl. přes 120 do 240 mm tř. C 20/25 | m3 | 7.992 |  | 0 | CS ÚRS 2017 01 |  | snížená | 2.317 | 18.5175 | 2.4533 | 19.6067 | 0 | 0 | 4 | K | 2 |  |  |  | ROZPOCET | 0 | 0 | 0 | 0 | 0 | 2 | 0 | 4 | -1736034507
| VV |  | 7,2*(2,64+2,91)*0,2 |  | 7.992 | [12 empty] | VV | 2 | 2 | True | 1 | ROZPOCET
44 | K | 631319175 | Příplatek k cenám mazanin za stržení povrchu spodní vrstvy mazaniny latí před vložením výztuže nebo pletiva pro tl. obou vrstev mazaniny přes 120 do 240 mm | m3 | 7.992 |  | 0 | CS ÚRS 2017 01 |  | snížená | 0.205 | 1.6384 | 0 | 0 | 0 | 0 | 4 | K | 2 |  |  |  | ROZPOCET | 0 | 0 | 0 | 0 | 0 | 2 | 0 | 4 | 1412713164
45 | K | 631362021 | Výztuž mazanin ze svařovaných sítí z drátů typu KARI | t | 0.205 |  | 0 | CS ÚRS 2017 01 |  | snížená | 15.231 | 3.1224 | 1.0531 | 0.21588 | 0 | 0 | 4 | K | 2 |  |  |  | ROZPOCET | 0 | 0 | 0 | 0 | 0 | 2 | 0 | 4 | -1267994414
| VV |  | 7,2*(2,64+2,91)*1,15*0,00446 |  | 0.205 | [12 empty] | VV | 2 | 2 | True | 1 | ROZPOCET
46 | K | 632441223 | Potěr anhydritový samonivelační litý [Anhyment] tř. C 30, tl. přes 35 do 40 mm | m2 | 40.9 |  | 0 | CS ÚRS 2017 01 |  | snížená | 0.275 | 11.2475 | 0.09384 | 3.8381 | 0 | 0 | 4 | K | 2 |  |  |  | ROZPOCET | 0 | 0 | 0 | 0 | 0 | 2 | 0 | 4 | -921136084
| VV |  | "1.NP"5,19+2,6+2,85+7,12+21,84+1,3 |  | 40.9 | [12 empty] | VV | 2 | 2 | True | 1 | ROZPOCET
47 | K | 632451024 | Potěr cementový vyrovnávací z malty (MC-15) v pásu o průměrné (střední) tl. přes 40 do 50 mm | m2 | 1.228 |  | 0 | CS ÚRS 2017 01 |  | snížená | 0.45 | 0.5526 | 0.1231 | 0.15117 | 0 | 0 | 4 | K | 2 |  |  |  | ROZPOCET | 0 | 0 | 0 | 0 | 0 | 2 | 0 | 4 | 1237265869
| VV |  | "1.NP"(0,715+1,4+3,0)*0,24 |  | 1.228 | [12 empty] | VV | 2 | 2 | True | 1 | ROZPOCET
48 | K | 635111215 | Násyp ze štěrkopísku, písku nebo kameniva pod podlahy se zhutněním ze štěrkopísku | m3 | 3.996 |  | 0 | CS ÚRS 2017 01 |  | snížená | 2.048 | 8.1838 | 1.98 | 7.9121 | 0 | 0 | 4 | K | 2 |  |  |  | ROZPOCET | 0 | 0 | 0 | 0 | 0 | 2 | 0 | 4 | -1217547762
| VV |  | 7,2*(2,64+2,91)*0,1 |  | 3.996 | [12 empty] | VV | 2 | 2 | True | 1 | ROZPOCET
49 | K | 642942611 | Osazování zárubní nebo rámů kovových dveřních lisovaných nebo z úhelníků bez dveřních křídel, na montážní pěnu, plochy otvoru do 2,5 m2 | kus | 5 |  | 0 | CS ÚRS 2017 01 |  | snížená | 0.84 | 4.2 | 0.00048 | 0.0024 | 0 | 0 | 4 | K | 2 |  |  |  | ROZPOCET | 0 | 0 | 0 | 0 | 0 | 2 | 0 | 4 | -1652447082
50 | M | 553313460 | zárubeň ocelová pro porobeton 100 600 L/P | kus | 1 |  | 0 | CS ÚRS 2017 01 |  | snížená | 0 | 0 | 0.01201 | 0.01201 | 0 | 0 | 8 | M | 2 |  |  |  | ROZPOCET | 0 | 0 | 0 | 0 | 0 | 2 | 0 | 4 | -1745162921
51 | M | 553313480 | zárubeň ocelová pro porobeton 100 700 L/P | kus | 1 |  | 0 | CS ÚRS 2017 01 |  | snížená | 0 | 0 | 0.01225 | 0.01225 | 0 | 0 | 8 | M | 2 |  |  |  | ROZPOCET | 0 | 0 | 0 | 0 | 0 | 2 | 0 | 4 | -933805565
52 | M | 553313500 | zárubeň ocelová pro porobeton 100 800 L/P | kus | 3 |  | 0 | CS ÚRS 2017 01 |  | snížená | 0 | 0 | 0.01249 | 0.03747 | 0 | 0 | 8 | M | 2 |  |  |  | ROZPOCET | 0 | 0 | 0 | 0 | 0 | 2 | 0 | 4 | 1575717017
| D | 9 | Ostatní konstrukce a práce, bourání |  |  |  | 0 |  |  |  |  | 189.775 |  | 0.018348 |  | 41.5216 | 1 | D | 1 |  |  |  | ROZPOCET | [6 empty] | 0
53 | K | 949101111 | Lešení pomocné pracovní pro objekty pozemních staveb pro zatížení do 150 kg/m2, o výšce lešeňové podlahy do 1,9 m | m2 | 108.83 |  | 0 | CS ÚRS 2017 01 |  | snížená | 0.105 | 11.4271 | 0.00013 | 0.014148 | 0 | 0 | 4 | K | 2 |  |  |  | ROZPOCET | 0 | 0 | 0 | 0 | 0 | 2 | 0 | 4 | -1536918793
| VV |  | (6,5+1,5*2)*1,5*2 |  | 28.5 | [12 empty] | VV | 2 | 2 | True | 0 | ROZPOCET
| VV |  | "1.NP"40,9 |  | 40.9 | [12 empty] | VV | 2 | 2 | True | 0 | ROZPOCET
| VV |  | "2.NP"3,63+6,55+7,47+7,56+14,22 |  | 39.43 | [12 empty] | VV | 2 | 2 | True | 0 | ROZPOCET
| VV |  | Součet |  | 108.83 | [12 empty] | VV | 2 | 4 | True | 1 | ROZPOCET
54 | K | 952901111 | Vyčištění budov nebo objektů před předáním do užívání budov bytové nebo občanské výstavby - zametení a umytí podlah, dlažeb, obkladů, schodů v místnostech, chodbách a schodištích, vyčištění a umytí oken, dveří s rámy, zárubněmi, umytí a vyčištění jiných zasklených a natíraných ploch a zařizovacích předmětů, při světlé výšce podlaží do 4 m | m2 | 101.4 |  | 0 | CS ÚRS 2017 01 |  | snížená | 0.308 | 31.2312 | 4e-05 | 0.004056 | 0 | 0 | 4 | K | 2 |  |  |  | ROZPOCET | 0 | 0 | 0 | 0 | 0 | 2 | 0 | 4 | -1819479235
| VV |  | 6,5*7,8*2 |  | 101.4 | [12 empty] | VV | 2 | 2 | True | 1 | ROZPOCET
55 | K | 962031135 | Bourání příček z cihel, tvárnic nebo příčkovek z tvárnic nebo příčkovek pálených nebo nepálených na maltu vápennou nebo vápenocementovou, tl. do 50 mm | m2 | 43.648 |  | 0 | CS ÚRS 2017 01 |  | snížená | 0.202 | 8.8169 | 0 | 0 | 0.113 | 4.9322 | 4 | K | 2 |  |  |  | ROZPOCET | 0 | 0 | 0 | 0 | 0 | 2 | 0 | 4 | 28980896
| VV |  | "1.NP" (6,0+3,465+1,6+1,545*2+0,945+0,905+3,01+0,95)*2,65 |  | 52.907 | [12 empty] | VV | 2 | 2 | True | 0 | ROZPOCET
| VV |  | -0,6*1,97*4-0,7*1,97-0,8*1,97*2 |  | -9.259 | [12 empty] | VV | 2 | 2 | True | 0 | ROZPOCET
| VV |  | Součet |  | 43.648 | [12 empty] | VV | 2 | 4 | True | 1 | ROZPOCET
56 | K | 962032230 | Bourání zdiva nadzákladového z cihel nebo tvárnic z cihel pálených nebo vápenopískových, na maltu vápennou nebo vápenocementovou, objemu do 1 m3 | m3 | 0.96 |  | 0 | CS ÚRS 2017 01 |  | snížená | 2.713 | 2.6045 | 0 | 0 | 1.8 | 1.728 | 4 | K | 2 |  |  |  | ROZPOCET | 0 | 0 | 0 | 0 | 0 | 2 | 0 | 4 | -1266419418
| VV |  | "1.NP" 3,0*1,6*0,2 |  | 0.96 | [12 empty] | VV | 2 | 2 | True | 1 | ROZPOCET
57 | K | 965042241 | Bourání mazanin betonových nebo z litého asfaltu tl. přes 100 mm, plochy přes 4 m2 | m3 | 13.68 |  | 0 | CS ÚRS 2017 01 |  | snížená | 5.867 | 80.2606 | 0 | 0 | 2.2 | 30.096 | 4 | K | 2 |  |  |  | ROZPOCET | 0 | 0 | 0 | 0 | 0 | 2 | 0 | 4 | -897109473
| VV |  | "1.NP" 7,6*6,0*0,3 |  | 13.68 | [12 empty] | VV | 2 | 2 | True | 1 | ROZPOCET
58 | K | 965081213 | Bourání podlah z dlaždic bez podkladního lože nebo mazaniny, s jakoukoliv výplní spár keramických nebo xylolitových tl. do 10 mm, plochy přes 1 m2 | m2 | 19.22 |  | 0 | CS ÚRS 2017 01 |  | snížená | 0.162 | 3.1136 | 0 | 0 | 0.035 | 0.6727 | 4 | K | 2 |  |  |  | ROZPOCET | 0 | 0 | 0 | 0 | 0 | 2 | 0 | 4 | 2032837337
| VV |  | "1.NP" 1,71+5,41+4,87+1,28+5,95 |  | 19.22 | [12 empty] | VV | 2 | 2 | True | 1 | ROZPOCET
59 | K | 966081121 | Bourání kontaktního zateplení včetně povrchové úpravy omítkou nebo nátěrem malých ploch, jakékoli tloušťky, včetně vyřezání, plochy jednotlivě do 1,0 m2 | kus | 1 |  | 0 | CS ÚRS 2017 01 |  | snížená | 0.314 | 0.314 | 0 | 0 | 0 | 0 | 4 | K | 2 |  |  |  | ROZPOCET | 0 | 0 | 0 | 0 | 0 | 2 | 0 | 4 | -228014401
| VV |  | 1 |  | 1 | [12 empty] | VV | 2 | 2 | True | 1 | ROZPOCET
60 | K | 967031132 | Přisekání (špicování) plošné nebo rovných ostění zdiva z cihel pálených rovných ostění, bez odstupu, po hrubém vybourání otvorů, na maltu vápennou nebo vápenocementovou | m2 | 1.852 |  | 0 | CS ÚRS 2017 01 |  | snížená | 0.425 | 0.7871 | 0 | 0 | 0.055 | 0.10186 | 4 | K | 2 |  |  |  | ROZPOCET | 0 | 0 | 0 | 0 | 0 | 2 | 0 | 4 | 373536976
| VV |  | 0,2*2,315*4 |  | 1.852 | [12 empty] | VV | 2 | 2 | True | 1 | ROZPOCET
61 | K | 968062374 | Vybourání dřevěných rámů oken s křídly, dveřních zárubní, vrat, stěn, ostění nebo obkladů rámů oken s křídly zdvojených, plochy do 1 m2 | m2 | 0.69 |  | 0 | CS ÚRS 2017 01 |  | snížená | 0.7 | 0.483 | 0 | 0 | 0.048 | 0.03312 | 4 | K | 2 |  |  |  | ROZPOCET | 0 | 0 | 0 | 0 | 0 | 2 | 0 | 4 | -2001460040
| VV |  | 0,715*0,965 |  | 0.69 | [12 empty] | VV | 2 | 2 | True | 1 | ROZPOCET
62 | K | 968062375 | Vybourání dřevěných rámů oken s křídly, dveřních zárubní, vrat, stěn, ostění nebo obkladů rámů oken s křídly zdvojených, plochy do 2 m2 | m2 | 1.351 |  | 0 | CS ÚRS 2017 01 |  | snížená | 0.471 | 0.63632 | 0 | 0 | 0.038 | 0.051338 | 4 | K | 2 |  |  |  | ROZPOCET | 0 | 0 | 0 | 0 | 0 | 2 | 0 | 4 | -2099466312
| VV |  | 1,4*0,965 |  | 1.351 | [12 empty] | VV | 2 | 2 | True | 1 | ROZPOCET
63 | K | 968062376 | Vybourání dřevěných rámů oken s křídly, dveřních zárubní, vrat, stěn, ostění nebo obkladů rámů oken s křídly zdvojených, plochy do 4 m2 | m2 | 7.14 |  | 0 | CS ÚRS 2017 01 |  | snížená | 0.383 | 2.7346 | 0 | 0 | 0.034 | 0.24276 | 4 | K | 2 |  |  |  | ROZPOCET | 0 | 0 | 0 | 0 | 0 | 2 | 0 | 4 | -2079385359
| VV |  | 3,0*0,965+1,5*1,415*2 |  | 7.14 | [12 empty] | VV | 2 | 2 | True | 1 | ROZPOCET
64 | K | 968062377 | Vybourání dřevěných rámů oken s křídly, dveřních zárubní, vrat, stěn, ostění nebo obkladů rámů oken s křídly zdvojených, plochy přes 4 m2 | m2 | 21.97 |  | 0 | CS ÚRS 2017 01 |  | snížená | 0.325 | 7.1402 | 0 | 0 | 0.032 | 0.70304 | 4 | K | 2 |  |  |  | ROZPOCET | 0 | 0 | 0 | 0 | 0 | 2 | 0 | 4 | -1322365837
| VV |  | "1.NP" 1,542*2,315+1,293*2,315+3,0*2,315 |  | 13.508 | [12 empty] | VV | 2 | 2 | True | 0 | ROZPOCET
| VV |  | "2.NP" 2,99*1,415*2 |  | 8.462 | [12 empty] | VV | 2 | 2 | True | 0 | ROZPOCET
| VV |  | Součet |  | 21.97 | [12 empty] | VV | 2 | 4 | True | 1 | ROZPOCET
65 | K | 971033541 | Vybourání otvorů ve zdivu základovém nebo nadzákladovém z cihel, tvárnic, příčkovek z cihel pálených na maltu vápennou nebo vápenocementovou plochy do 1 m2, tl. do 300 mm | m3 | 0.16 |  | 0 | CS ÚRS 2017 01 |  | snížená | 5.016 | 0.80256 | 0 | 0 | 1.8 | 0.288 | 4 | K | 2 |  |  |  | ROZPOCET | 0 | 0 | 0 | 0 | 0 | 2 | 0 | 4 | -1266403021
| VV |  | "1.NP"0,8*1,0*0,2 |  | 0.16 | [12 empty] | VV | 2 | 2 | True | 1 | ROZPOCET
66 | K | 973042241 | Vysekání výklenků nebo kapes ve zdivu betonovém kapes, plochy do 0,10 m2, hl. do 150 mm | kus | 10 |  | 0 | CS ÚRS 2017 01 |  | snížená | 1.052 | 10.52 | 0 | 0 | 0.018 | 0.18 | 4 | K | 2 |  |  |  | ROZPOCET | 0 | 0 | 0 | 0 | 0 | 2 | 0 | 4 | -322930730
67 | K | 977312114 | Řezání stávajících betonových mazanin s vyztužením hloubky přes 150 do 200 mm | m | 14.4 |  | 0 | CS ÚRS 2017 01 |  | snížená | 0.834 | 12.0096 | 1e-05 | 0.000144 | 0 | 0 | 4 | K | 2 |  |  |  | ROZPOCET | 0 | 0 | 0 | 0 | 0 | 2 | 0 | 4 | -2003819239
| VV |  | 7,2*2 |  | 14.4 | [12 empty] | VV | 2 | 2 | True | 1 | ROZPOCET
68 | K | 978011121 | Otlučení vápenných nebo vápenocementových omítek vnitřních ploch stropů, v rozsahu přes 5 do 10 % | m2 | 39.43 |  | 0 | CS ÚRS 2017 01 |  | snížená | 0.03 | 1.1829 | 0 | 0 | 0.004 | 0.15772 | 4 | K | 2 |  |  |  | ROZPOCET | 0 | 0 | 0 | 0 | 0 | 2 | 0 | 4 | 1249323219
| VV |  | "2.NP"3,63+6,55+7,47+7,56+14,22 |  | 39.43 | [12 empty] | VV | 2 | 2 | True | 1 | ROZPOCET
69 | K | 978011161 | Otlučení vápenných nebo vápenocementových omítek vnitřních ploch stropů, v rozsahu přes 30 do 50 % | m2 | 23.14 |  | 0 | CS ÚRS 2017 01 |  | snížená | 0.17 | 3.9338 | 0 | 0 | 0.02 | 0.4628 | 4 | K | 2 |  |  |  | ROZPOCET | 0 | 0 | 0 | 0 | 0 | 2 | 0 | 4 | 243418552
| VV |  | "1.NP"21,84+1,3 |  | 23.14 | [12 empty] | VV | 2 | 2 | True | 1 | ROZPOCET
70 | K | 978013121 | Otlučení vápenných nebo vápenocementových omítek vnitřních ploch stěn s vyškrabáním spar, s očištěním zdiva, v rozsahu přes 5 do 10 % | m2 | 125.653 |  | 0 | CS ÚRS 2017 01 |  | snížená | 0.03 | 3.7696 | 0 | 0 | 0.004 | 0.50261 | 4 | K | 2 |  |  |  | ROZPOCET | 0 | 0 | 0 | 0 | 0 | 2 | 0 | 4 | -831472301
| VV |  | "2.NP" | [14 empty] | VV | 2 | 1 | True | 0 | ROZPOCET
| VV |  | "210" (1,7+3,9)*2*2,55-0,7*1,97-0,8*1,97*2 |  | 24.029 | [12 empty] | VV | 2 | 2 | True | 0 | ROZPOCET
| VV |  | "211" (1,72+3,9+0,55+0,4*2)*2*1,5-0,7*1,5 |  | 19.86 | [12 empty] | VV | 2 | 2 | True | 0 | ROZPOCET
| VV |  | "212" (2,1+3,5)*2*2,55-0,8*1,97-1,5*1,415 |  | 24.862 | [12 empty] | VV | 2 | 2 | True | 0 | ROZPOCET
| VV |  | "213" (2,1+3,69)*2*2,55-1,5*1,415-0,8*1,97 |  | 25.831 | [12 empty] | VV | 2 | 2 | True | 0 | ROZPOCET
| VV |  | "214" (3,85+3,69)*2*2,55-0,8*1,97*2-2,99*1,415 |  | 31.071 | [12 empty] | VV | 2 | 2 | True | 0 | ROZPOCET
| VV |  | Součet |  | 125.653 | [12 empty] | VV | 2 | 4 | True | 1 | ROZPOCET
71 | K | 978013161 | Otlučení vápenných nebo vápenocementových omítek vnitřních ploch stěn s vyškrabáním spar, s očištěním zdiva, v rozsahu přes 30 do 50 % | m2 | 36.72 |  | 0 | CS ÚRS 2017 01 |  | snížená | 0.13 | 4.7736 | 0 | 0 | 0.02 | 0.7344 | 4 | K | 2 |  |  |  | ROZPOCET | 0 | 0 | 0 | 0 | 0 | 2 | 0 | 4 | -1010560520
| VV |  | "1.NP"7,2*2*2,55 |  | 36.72 | [12 empty] | VV | 2 | 2 | True | 1 | ROZPOCET
72 | K | 978059541 | Odsekání obkladů stěn včetně otlučení podkladní omítky až na zdivo z obkládaček vnitřních, z jakýchkoliv materiálů, plochy přes 1 m2 | m2 | 2.139 |  | 0 | CS ÚRS 2017 01 |  | snížená | 0.3 | 0.6417 | 0 | 0 | 0.068 | 0.14545 | 4 | K | 2 |  |  |  | ROZPOCET | 0 | 0 | 0 | 0 | 0 | 2 | 0 | 4 | -2132186688
| VV |  | "1.NP"(1,5+2,065)*0,6 |  | 2.139 | [12 empty] | VV | 2 | 2 | True | 1 | ROZPOCET
73 | K | 978071621 | Odsekání omítky (včetně podkladní) a odstranění tepelné nebo vodotěsné izolace z desek, objemové hmotnosti do 120 kg/m3, tl. přes 50 mm, plochy přes 1 m2 | m2 | 4.8 |  | 0 | CS ÚRS 2017 01 |  | snížená | 0.54 | 2.592 | 0 | 0 | 0.102 | 0.4896 | 4 | K | 2 |  |  |  | ROZPOCET | 0 | 0 | 0 | 0 | 0 | 2 | 0 | 4 | -699451935
| VV |  | 3,0*1,6 |  | 4.8 | [12 empty] | VV | 2 | 2 | True | 1 | ROZPOCET
| D | 997 | Přesun sutě |  |  |  | 0 |  |  |  |  | 69.6867 |  | 0 |  | 0 | 1 | D | 1 |  |  |  | ROZPOCET | [6 empty] | 0
74 | K | 997013111 | Vnitrostaveništní doprava suti a vybouraných hmot vodorovně do 50 m svisle s použitím mechanizace pro budovy a haly výšky do 6 m | t | 42.26 |  | 0 | CS ÚRS 2017 01 |  | snížená | 1.47 | 62.1222 | 0 | 0 | 0 | 0 | 4 | K | 2 |  |  |  | ROZPOCET | 0 | 0 | 0 | 0 | 0 | 2 | 0 | 4 | 749244504
75 | K | 997013501 | Odvoz suti a vybouraných hmot na skládku nebo meziskládku se složením, na vzdálenost do 1 km | t | 42.26 |  | 0 | CS ÚRS 2017 01 |  | snížená | 0.125 | 5.2825 | 0 | 0 | 0 | 0 | 4 | K | 2 |  |  |  | ROZPOCET | 0 | 0 | 0 | 0 | 0 | 2 | 0 | 4 | 1788884629
76 | K | 997013509 | Odvoz suti a vybouraných hmot na skládku nebo meziskládku se složením, na vzdálenost Příplatek k ceně za každý další i započatý 1 km přes 1 km | t | 380.34 |  | 0 | CS ÚRS 2017 01 |  | snížená | 0.006 | 2.282 | 0 | 0 | 0 | 0 | 4 | K | 2 |  |  |  | ROZPOCET | 0 | 0 | 0 | 0 | 0 | 2 | 0 | 4 | -317239157
| VV |  | 42,26*9 'Přepočtené koeficientem množství |  | 380.34 | [12 empty] | VV | 2 | 2 | False | 1 | ROZPOCET
77 | K | 997013803 | Poplatek za uložení stavebního odpadu na skládce (skládkovné) z keramických materiálů | t | 42.26 |  | 0 | CS ÚRS 2017 01 |  | snížená | 0 | 0 | 0 | 0 | 0 | 0 | 4 | K | 2 |  |  |  | ROZPOCET | 0 | 0 | 0 | 0 | 0 | 2 | 0 | 4 | 86677104
| D | 998 | Přesun hmot |  |  |  | 0 |  |  |  |  | 44.7909 |  | 0 |  | 0 | 1 | D | 1 |  |  |  | ROZPOCET | [6 empty] | 0
78 | K | 998011001 | Přesun hmot pro budovy občanské výstavby, bydlení, výrobu a služby s nosnou svislou konstrukcí zděnou z cihel, tvárnic nebo kamene vodorovná dopravní vzdálenost do 100 m pro budovy výšky do 6 m | t | 53.9 |  | 0 | CS ÚRS 2017 01 |  | snížená | 0.831 | 44.7909 | 0 | 0 | 0 | 0 | 4 | K | 2 |  |  |  | ROZPOCET | 0 | 0 | 0 | 0 | 0 | 2 | 0 | 4 | 1894121896
| D | PSV | Práce a dodávky PSV |  |  |  | 0 |  |  |  |  | 441.3222 |  | 1.5176 |  | 0.73864 | 2 | D | 0 |  |  |  | ROZPOCET | [6 empty] | 0
| D | 711 | Izolace proti vodě, vlhkosti a plynům |  |  |  | 0 |  |  |  |  | 13.0344 |  | 0.30563 |  | 0 | 2 | D | 1 |  |  |  | ROZPOCET | [6 empty] | 0
79 | K | 711111001 | Provedení izolace proti zemní vlhkosti natěradly a tmely za studena na ploše vodorovné V nátěrem penetračním | m2 | 46.8 |  | 0 | CS ÚRS 2017 01 |  | snížená | 0.024 | 1.1232 | 0 | 0 | 0 | 0 | 16 | K | 2 |  |  |  | ROZPOCET | 0 | 0 | 0 | 0 | 0 | 2 | 0 | 16 | 1604358441
| VV |  | 7,8*6,0 |  | 46.8 | [12 empty] | VV | 2 | 2 | True | 1 | ROZPOCET
80 | M | 111631500 | lak asfaltový penetrační (MJ t) bal 9 kg | t | 0.014 |  | 0 | CS ÚRS 2017 01 |  | snížená | 0 | 0 | 1 | 0.014 | 0 | 0 | 32 | M | 2 |  |  |  | ROZPOCET | 0 | 0 | 0 | 0 | 0 | 2 | 0 | 16 | 1913164478
| P |  | Poznámka k položce: Spotřeba 0,3-0,4kg/m2 dle povrchu, ředidlo technický benzín | [14 empty] | P | 2
| VV |  | 46,8*0,0003 'Přepočtené koeficientem množství |  | 0.014 | [12 empty] | VV | 2 | 2 | False | 1 | ROZPOCET
81 | K | 711112001 | Provedení izolace proti zemní vlhkosti natěradly a tmely za studena na ploše svislé S nátěrem penetračním | m2 | 2.25 |  | 0 | CS ÚRS 2017 01 |  | snížená | 0.054 | 0.1215 | 0 | 0 | 0 | 0 | 16 | K | 2 |  |  |  | ROZPOCET | 0 | 0 | 0 | 0 | 0 | 2 | 0 | 16 | -561816824
| VV |  | (6,0-3,0)*0,3+(6,0-1,5)*0,3 |  | 2.25 | [12 empty] | VV | 2 | 2 | True | 1 | ROZPOCET
82 | M | 111631500 | lak asfaltový penetrační (MJ t) bal 9 kg | t | 0.001 |  | 0 | CS ÚRS 2017 01 |  | snížená | 0 | 0 | 1 | 0.001 | 0 | 0 | 32 | M | 2 |  |  |  | ROZPOCET | 0 | 0 | 0 | 0 | 0 | 2 | 0 | 16 | -668972475
| P |  | Poznámka k položce: Spotřeba 0,3-0,4kg/m2 dle povrchu, ředidlo technický benzín | [14 empty] | P | 2
| VV |  | 2,25*0,00035 'Přepočtené koeficientem množství |  | 0.001 | [12 empty] | VV | 2 | 2 | False | 1 | ROZPOCET
83 | K | 711141559 | Provedení izolace proti zemní vlhkosti pásy přitavením NAIP na ploše vodorovné V | m2 | 46.8 |  | 0 | CS ÚRS 2017 01 |  | snížená | 0.222 | 10.3896 | 0.0004 | 0.01872 | 0 | 0 | 16 | K | 2 |  |  |  | ROZPOCET | 0 | 0 | 0 | 0 | 0 | 2 | 0 | 16 | -293652147
| VV |  | 46,8 |  | 46.8 | [12 empty] | VV | 2 | 2 | True | 1 | ROZPOCET
84 | M | 628331590 | pás těžký asfaltovaný G 200 S40 | m2 | 53.82 |  | 0 | CS ÚRS 2017 01 |  | snížená | 0 | 0 | 0.0045 | 0.24219 | 0 | 0 | 32 | M | 2 |  |  |  | ROZPOCET | 0 | 0 | 0 | 0 | 0 | 2 | 0 | 16 | 1605726544
| VV |  | 46,8*1,15 'Přepočtené koeficientem množství |  | 53.82 | [12 empty] | VV | 2 | 2 | False | 1 | ROZPOCET
85 | K | 711142559 | Provedení izolace proti zemní vlhkosti pásy přitavením NAIP na ploše svislé S | m2 | 2.25 |  | 0 | CS ÚRS 2017 01 |  | snížená | 0.26 | 0.585 | 0.0004 | 0.0009 | 0 | 0 | 16 | K | 2 |  |  |  | ROZPOCET | 0 | 0 | 0 | 0 | 0 | 2 | 0 | 16 | -1728073425
| VV |  | 2,25 |  | 2.25 | [12 empty] | VV | 2 | 2 | True | 1 | ROZPOCET
86 | M | 628331590 | pás těžký asfaltovaný G 200 S40 | m2 | 2.7 |  | 0 | CS ÚRS 2017 01 |  | snížená | 0 | 0 | 0.0045 | 0.01215 | 0 | 0 | 32 | M | 2 |  |  |  | ROZPOCET | 0 | 0 | 0 | 0 | 0 | 2 | 0 | 16 | 933934162
| VV |  | 2,25*1,2 'Přepočtené koeficientem množství |  | 2.7 | [12 empty] | VV | 2 | 2 | False | 1 | ROZPOCET
87 | K | 711493112 | Izolace proti podpovrchové a tlakové vodě - ostatní [SCHOMBURG] na ploše vodorovné V těsnicí stěrkou [AQUAFIN-1K] nepružnou (cementem pojená) | m2 | 3.705 |  | 0 | CS ÚRS 2017 01 |  | snížená | 0.22 | 0.8151 | 0.0045 | 0.016672 | 0 | 0 | 16 | K | 2 |  |  |  | ROZPOCET | 0 | 0 | 0 | 0 | 0 | 2 | 0 | 16 | 1640945498
| VV |  | "1.NP-112" 2,85*1,3 |  | 3.705 | [12 empty] | VV | 2 | 2 | True | 1 | ROZPOCET
88 | K | 998711201 | Přesun hmot pro izolace proti vodě, vlhkosti a plynům stanovený procentní sazbou (%) z ceny vodorovná dopravní vzdálenost do 50 m v objektech výšky do 6 m | % | 141.235 |  | 0 | CS ÚRS 2017 01 |  | snížená | 0 | 0 | 0 | 0 | 0 | 0 | 16 | K | 2 |  |  |  | ROZPOCET | 0 | 0 | 0 | 0 | 0 | 2 | 0 | 16 | 744041271
| D | 713 | Izolace tepelné |  |  |  | 0 |  |  |  |  | 2.454 |  | 0.031289 |  | 0 | 2 | D | 1 |  |  |  | ROZPOCET | [6 empty] | 0
89 | K | 713121111 | Montáž tepelné izolace podlah rohožemi, pásy, deskami, dílci, bloky (izolační materiál ve specifikaci) kladenými volně jednovrstvá | m2 | 40.9 |  | 0 | CS ÚRS 2017 01 |  | snížená | 0.06 | 2.454 | 0 | 0 | 0 | 0 | 16 | K | 2 |  |  |  | ROZPOCET | 0 | 0 | 0 | 0 | 0 | 2 | 0 | 16 | -1186905002
| VV |  | "1.NP"40,9 |  | 40.9 | [12 empty] | VV | 2 | 2 | True | 1 | ROZPOCET
90 | M | 283758160 | deska z pěnového polystyrenu pro mechanicky nezatížené konstrukce 1000 x 500 x 50 mm | m2 | 41.718 |  | 0 | CS ÚRS 2017 01 |  | snížená | 0 | 0 | 0.00075 | 0.031289 | 0 | 0 | 32 | M | 2 |  |  |  | ROZPOCET | 0 | 0 | 0 | 0 | 0 | 2 | 0 | 16 | -1846710984
| P |  | Poznámka k položce: lambda= 0,042 [W / m K] | [14 empty] | P | 2
| VV |  | 40,9*1,02 'Přepočtené koeficientem množství |  | 41.718 | [12 empty] | VV | 2 | 2 | False | 1 | ROZPOCET
91 | K | 998713201 | Přesun hmot pro izolace tepelné stanovený procentní sazbou (%) z ceny vodorovná dopravní vzdálenost do 50 m v objektech výšky do 6 m | % | 39.03 |  | 0 | CS ÚRS 2017 01 |  | snížená | 0 | 0 | 0 | 0 | 0 | 0 | 16 | K | 2 |  |  |  | ROZPOCET | 0 | 0 | 0 | 0 | 0 | 2 | 0 | 16 | -869354610
| D | 763 | Konstrukce suché výstavby |  |  |  | 0 |  |  |  |  | 19.9591 |  | 0.22882 |  | 0 | 2 | D | 1 |  |  |  | ROZPOCET | [6 empty] | 0
92 | K | 763131511 | Podhled ze sádrokartonových desek jednovrstvá zavěšená spodní konstrukce z ocelových profilů CD, UD jednoduše opláštěná deskou standardní A, tl. 12,5 mm, bez TI | m2 | 7.79 |  | 0 | CS ÚRS 2017 01 |  | snížená | 1.047 | 8.1561 | 0.01261 | 0.098232 | 0 | 0 | 16 | K | 2 |  |  |  | ROZPOCET | 0 | 0 | 0 | 0 | 0 | 2 | 0 | 16 | -1591458266
| VV |  | "1.NP"5,19+2,6 |  | 7.79 | [12 empty] | VV | 2 | 2 | True | 1 | ROZPOCET
93 | K | 763131551 | Podhled ze sádrokartonových desek jednovrstvá zavěšená spodní konstrukce z ocelových profilů CD, UD jednoduše opláštěná deskou impregnovanou H2, tl. 12,5 mm, bez TI | m2 | 9.97 |  | 0 | CS ÚRS 2017 01 |  | snížená | 1.047 | 10.4386 | 0.01292 | 0.12881 | 0 | 0 | 16 | K | 2 |  |  |  | ROZPOCET | 0 | 0 | 0 | 0 | 0 | 2 | 0 | 16 | 1025099130
| VV |  | "1.NP"2,85+7,12 |  | 9.97 | [12 empty] | VV | 2 | 2 | True | 1 | ROZPOCET
94 | K | 763131714 | Podhled ze sádrokartonových desek ostatní práce a konstrukce na podhledech ze sádrokartonových desek základní penetrační nátěr | m2 | 17.76 |  | 0 | CS ÚRS 2017 01 |  | snížená | 0.04 | 0.7104 | 0.0001 | 0.001776 | 0 | 0 | 16 | K | 2 |  |  |  | ROZPOCET | 0 | 0 | 0 | 0 | 0 | 2 | 0 | 16 | -144231084
| VV |  | 9,97+7,79 |  | 17.76 | [12 empty] | VV | 2 | 2 | True | 1 | ROZPOCET
95 | K | 763131761 | Podhled ze sádrokartonových desek Příplatek k cenám za plochu do 3 m2 jednotlivě | m2 | 5.45 |  | 0 | CS ÚRS 2017 01 |  | snížená | 0.12 | 0.654 | 0 | 0 | 0 | 0 | 16 | K | 2 |  |  |  | ROZPOCET | 0 | 0 | 0 | 0 | 0 | 2 | 0 | 16 | 18614697
| VV |  | 2,6+2,85 |  | 5.45 | [12 empty] | VV | 2 | 2 | True | 1 | ROZPOCET
96 | K | 998763200 | Přesun hmot pro dřevostavby stanovený procentní sazbou (%) z ceny vodorovná dopravní vzdálenost do 50 m v objektech výšky do 6 m | % | 137.926 |  | 0 | CS ÚRS 2017 01 |  | snížená | 0 | 0 | 0 | 0 | 0 | 0 | 16 | K | 2 |  |  |  | ROZPOCET | 0 | 0 | 0 | 0 | 0 | 2 | 0 | 16 | -967673852
| D | 764 | Konstrukce klempířské |  |  |  | 0 |  |  |  |  | 6.4545 |  | 0.04329 |  | 0 | 2 | D | 1 |  |  |  | ROZPOCET | [6 empty] | 0
97 | K | 764216603 | Oplechování parapetů z pozinkovaného plechu s povrchovou úpravou rovných mechanicky kotvené, bez rohů rš 250 mm | m | 19.5 |  | 0 | CS ÚRS 2017 01 |  | snížená | 0.331 | 6.4545 | 0.00222 | 0.04329 | 0 | 0 | 16 | K | 2 |  |  |  | ROZPOCET | 0 | 0 | 0 | 0 | 0 | 2 | 0 | 16 | 707181694
| VV |  | 7,5+12,0 |  | 19.5 | [12 empty] | VV | 2 | 2 | True | 1 | ROZPOCET
98 | K | 998764201 | Přesun hmot pro konstrukce klempířské stanovený procentní sazbou (%) z ceny vodorovná dopravní vzdálenost do 50 m v objektech výšky do 6 m | % | 64.35 |  | 0 | CS ÚRS 2017 01 |  | snížená | 0 | 0 | 0 | 0 | 0 | 0 | 16 | K | 2 |  |  |  | ROZPOCET | 0 | 0 | 0 | 0 | 0 | 2 | 0 | 16 | 1700387560
| D | 766 | Konstrukce truhlářské |  |  |  | 0 |  |  |  |  | 161.3746 |  | 0.12699 |  | 0.61864 | 2 | D | 1 |  |  |  | ROZPOCET | [6 empty] | 0
99 | K | 7662112PC | D+M madel schodišťových dřevených nebo verzalitových průběžných | m | 5.925 |  | 0 |  |  | snížená | 0.204 | 1.2087 | 0 | 0 | 0 | 0 | 16 | K | 2 |  |  |  | ROZPOCET | 0 | 0 | 0 | 0 | 0 | 2 | 0 | 16 | 2084279586
| VV |  | 2,0+0,925++3,0 |  | 5.925 | [12 empty] | VV | 2 | 2 | True | 1 | ROZPOCET
100 | K | 7662211PC | D+M dřevěné stupnice a podstupnice tl. 30mm vč. povrchové úpravy lakované tvrdým lakem | m2 | 5.828 |  | 0 |  |  | snížená | 7.672 | 44.7124 | 0.00079 | 0.0046041 | 0 | 0 | 16 | K | 2 |  |  |  | ROZPOCET | 0 | 0 | 0 | 0 | 0 | 2 | 0 | 16 | 1245776578
| VV |  | 0,925*(0,19+0,23)*15 |  | 5.828 | [12 empty] | VV | 2 | 2 | True | 1 | ROZPOCET
101 | K | 766221811 | Demontáž schodů celodřevěných samonosných | m | 5.5 |  | 0 | CS ÚRS 2017 01 |  | snížená | 0.604 | 3.322 | 0 | 0 | 0.11248 | 0.61864 | 16 | K | 2 |  |  |  | ROZPOCET | 0 | 0 | 0 | 0 | 0 | 2 | 0 | 16 | -865990684
102 | K | 7666221PC | D+M oken plast. izol. dvojsklo, inter. barva bílá exter. barva hnědá vč. kování | m2 | 17.671 |  | 0 |  |  | snížená | 1.298 | 22.937 | 0.00025 | 0.0044177 | 0 | 0 | 16 | K | 2 |  |  |  | ROZPOCET | 0 | 0 | 0 | 0 | 0 | 2 | 0 | 16 | 1431016284
| VV |  | "01,02,04,06,07" | [14 empty] | VV | 2 | 1 | True | 0 | ROZPOCET
| VV |  | 1,4*0,965*1+0,715*0,965*1 |  | 2.041 | [12 empty] | VV | 2 | 2 | True | 0 | ROZPOCET
| VV |  | 3,0*0,965*1 |  | 2.895 | [12 empty] | VV | 2 | 2 | True | 0 | ROZPOCET
| VV |  | 3,0*1,415*2 |  | 8.49 | [12 empty] | VV | 2 | 2 | True | 0 | ROZPOCET
| VV |  | 1,5*1,415*2 |  | 4.245 | [12 empty] | VV | 2 | 2 | True | 0 | ROZPOCET
| VV |  | Součet |  | 17.671 | [12 empty] | VV | 2 | 4 | True | 1 | ROZPOCET
103 | K | 766660001 | Montáž dveřních křídel dřevěných nebo plastových otevíravých do ocelové zárubně povrchově upravených jednokřídlových, šířky do 800 mm | kus | 5 |  | 0 | CS ÚRS 2017 01 |  | snížená | 1.682 | 8.41 | 0 | 0 | 0 | 0 | 16 | K | 2 |  |  |  | ROZPOCET | 0 | 0 | 0 | 0 | 0 | 2 | 0 | 16 | -913079824
| VV |  | "10,1112" 3+1+1 |  | 5 | [12 empty] | VV | 2 | 2 | True | 1 | ROZPOCET
104 | M | 611617120 | dveře vnitřní hladké dýhované plné 1křídlové 60x197 cm mahagon | kus | 1 |  | 0 | CS ÚRS 2017 01 |  | snížená | 0 | 0 | 0.013 | 0.013 | 0 | 0 | 32 | M | 2 |  |  |  | ROZPOCET | 0 | 0 | 0 | 0 | 0 | 2 | 0 | 16 | 314894656
105 | M | 611617160 | dveře vnitřní hladké dýhované plné 1křídlové 70x197 cm mahagon | kus | 1 |  | 0 | CS ÚRS 2017 01 |  | snížená | 0 | 0 | 0.014 | 0.014 | 0 | 0 | 32 | M | 2 |  |  |  | ROZPOCET | 0 | 0 | 0 | 0 | 0 | 2 | 0 | 16 | -121556386
106 | M | 611617200 | dveře vnitřní hladké dýhované plné 1křídlové 80x197 cm mahagon | kus | 3 |  | 0 | CS ÚRS 2017 01 |  | snížená | 0 | 0 | 0.016 | 0.048 | 0 | 0 | 32 | M | 2 |  |  |  | ROZPOCET | 0 | 0 | 0 | 0 | 0 | 2 | 0 | 16 | -1881110795
107 | K | 766660411 | D+M dveří vchodových plastových zaskl. izol. dvojsklem bezp. kování inter. barva bílá exter. hnědá Al práh | m2 | 3.473 |  | 0 | CS ÚRS 2017 01 |  | snížená | 7.36 | 25.5613 | 0.00087 | 0.0030215 | 0 | 0 | 16 | K | 2 |  |  |  | ROZPOCET | 0 | 0 | 0 | 0 | 0 | 2 | 0 | 16 | 402860579
| VV |  | "03" 1,5*2,315 |  | 3.473 | [12 empty] | VV | 2 | 2 | True | 1 | ROZPOCET
108 | K | 76666041PC | D+M balkonových dveří plast. ,izol. dvojsklo, kování Al. práh inter. barva bílá exter. hnědá | m2 | 6.945 |  | 0 |  |  | snížená | 7.36 | 51.1152 | 0.00087 | 0.0060422 | 0 | 0 | 16 | K | 2 |  |  |  | ROZPOCET | 0 | 0 | 0 | 0 | 0 | 2 | 0 | 16 | 1817560522
| VV |  | "05" 3,0*2,315 |  | 6.945 | [12 empty] | VV | 2 | 2 | True | 1 | ROZPOCET
109 | K | 766660713 | Montáž dveřních křídel dřevěných nebo plastových ostatní práce plechu okopného | kus | 2 |  | 0 | CS ÚRS 2017 01 |  | snížená | 0.26 | 0.52 | 0 | 0 | 0 | 0 | 16 | K | 2 |  |  |  | ROZPOCET | 0 | 0 | 0 | 0 | 0 | 2 | 0 | 16 | -680377105
| VV |  | "03,05" 1+1 |  | 2 | [12 empty] | VV | 2 | 2 | True | 1 | ROZPOCET
110 | M | 549152040 | plech okopový AL 1045 x 150 x 0.8 mm | bm | 4.5 |  | 0 | CS ÚRS 2017 01 |  | snížená | 0 | 0 | 0.0006 | 0.0027 | 0 | 0 | 32 | M | 2 |  |  |  | ROZPOCET | 0 | 0 | 0 | 0 | 0 | 2 | 0 | 16 | 859181545
| P |  | Poznámka k položce: č.zboží OPMA0005DL | [14 empty] | P | 2
| VV |  | "03,05" 4,5 |  | 4.5 | [12 empty] | VV | 2 | 2 | True | 1 | ROZPOCET
111 | K | 766694111 | Montáž ostatních truhlářských konstrukcí parapetních desek dřevěných nebo plastových šířky do 300 mm, délky do 1000 mm | bm | 10.4 |  | 0 | CS ÚRS 2017 01 |  | snížená | 0.345 | 3.588 | 0 | 0 | 0 | 0 | 16 | K | 2 |  |  |  | ROZPOCET | 0 | 0 | 0 | 0 | 0 | 2 | 0 | 16 | 2096241208
| VV |  | 1,4+3,0+1,5*2+3,0 |  | 10.4 | [12 empty] | VV | 2 | 2 | True | 1 | ROZPOCET
112 | M | 607941000 | deska parapetní dřevotřísková vnitřní 0,15 x 1 m | m | 7.4 |  | 0 | CS ÚRS 2017 01 |  | snížená | 0 | 0 | 0.003 | 0.0222 | 0 | 0 | 32 | M | 2 |  |  |  | ROZPOCET | 0 | 0 | 0 | 0 | 0 | 2 | 0 | 16 | -62189492
| VV |  | 1,4+1,5*2+3,0 |  | 7.4 | [12 empty] | VV | 2 | 2 | True | 1 | ROZPOCET
113 | M | 607941010 | deska parapetní dřevotřísková vnitřní 0,2 x 1 m | m | 3 |  | 0 | CS ÚRS 2017 01 |  | snížená | 0 | 0 | 0.003 | 0.009 | 0 | 0 | 32 | M | 2 |  |  |  | ROZPOCET | 0 | 0 | 0 | 0 | 0 | 2 | 0 | 16 | 1111143802
| VV |  | 3,0 |  | 3 | [12 empty] | VV | 2 | 2 | True | 1 | ROZPOCET
114 | K | 998766201 | Přesun hmot pro konstrukce truhlářské stanovený procentní sazbou (%) z ceny vodorovná dopravní vzdálenost do 50 m v objektech výšky do 6 m | % | 2069.432 |  | 0 | CS ÚRS 2017 01 |  | snížená | 0 | 0 | 0 | 0 | 0 | 0 | 16 | K | 2 |  |  |  | ROZPOCET | 0 | 0 | 0 | 0 | 0 | 2 | 0 | 16 | 345728460
| D | 767 | Konstrukce zámečnické |  |  |  | 0 |  |  |  |  | 126.073 |  | 0 |  | 0.12 | 2 | D | 1 |  |  |  | ROZPOCET | [6 empty] | 0
115 | K | 767161811 | Demontáž zábradlí rovného rozebíratelný spoj hmotnosti 1 m zábradlí do 20 kg | m | 2 |  | 0 | CS ÚRS 2017 01 |  | snížená | 0.357 | 0.714 | 0 | 0 | 0.016 | 0.032 | 16 | K | 2 |  |  |  | ROZPOCET | 0 | 0 | 0 | 0 | 0 | 2 | 0 | 16 | -754674962
116 | K | 767161821 | Demontáž zábradlí schodišťového rozebíratelný spoj hmotnosti 1 m zábradlí do 20 kg | m | 5.5 |  | 0 | CS ÚRS 2017 01 |  | snížená | 0.468 | 2.574 | 0 | 0 | 0.016 | 0.088 | 16 | K | 2 |  |  |  | ROZPOCET | 0 | 0 | 0 | 0 | 0 | 2 | 0 | 16 | -1045531300
117 | K | 767210151 | Montáž schodišťových stupňů z oceli rovných nebo vřetenových šroubováním | kg | 312.98 |  | 0 | CS ÚRS 2017 01 |  | snížená | 0.25 | 78.245 | 0 | 0 | 0 | 0 | 16 | K | 2 |  |  |  | ROZPOCET | 0 | 0 | 0 | 0 | 0 | 2 | 0 | 16 | 1579480000
118 | K | 7672201PC | D+M ocelového zábradlí z ocel. tenkostěn. profilů v=1.0m vč. povrchové úpravy | kg | 68 |  | 0 |  |  | snížená | 0.655 | 44.54 | 0 | 0 | 0 | 0 | 16 | K | 2 |  |  |  | ROZPOCET | 0 | 0 | 0 | 0 | 0 | 2 | 0 | 16 | 2023803082
119 | K | 998767201 | Přesun hmot pro zámečnické konstrukce stanovený procentní sazbou (%) z ceny vodorovná dopravní vzdálenost do 50 m v objektech výšky do 6 m | % | 298.707 |  | 0 | CS ÚRS 2017 01 |  | snížená | 0 | 0 | 0 | 0 | 0 | 0 | 16 | K | 2 |  |  |  | ROZPOCET | 0 | 0 | 0 | 0 | 0 | 2 | 0 | 16 | 1735986867
| D | 771 | Podlahy z dlaždic |  |  |  | 0 |  |  |  |  | 10.2987 |  | 0.27286 |  | 0 | 2 | D | 1 |  |  |  | ROZPOCET | [6 empty] | 0
120 | K | 771474113 | Montáž soklíků z dlaždic keramických lepených flexibilním lepidlem rovných výšky přes 90 do 120 mm | m | 10.665 |  | 0 | CS ÚRS 2017 01 |  | snížená | 0.209 | 2.229 | 0.00062 | 0.0066123 | 0 | 0 | 16 | K | 2 |  |  |  | ROZPOCET | 0 | 0 | 0 | 0 | 0 | 2 | 0 | 16 | 739460632
| VV |  | "1.NP" | [14 empty] | VV | 2 | 1 | True | 0 | ROZPOCET
| VV |  | "110" (1,5+3,555)*2-1,5-0,8 |  | 7.81 | [12 empty] | VV | 2 | 2 | True | 0 | ROZPOCET
| VV |  | "111" (1,39+2,05)*2-0,8*3-0,7-0,925 |  | 2.855 | [12 empty] | VV | 2 | 2 | True | 0 | ROZPOCET
| VV |  | Součet |  | 10.665 | [12 empty] | VV | 2 | 4 | True | 1 | ROZPOCET
121 | M | 597613120 | sokl - podlahy (barevné) 30 x 8 x 0,8 cm I. j. | kus | 35.55 |  | 0 | CS ÚRS 2017 01 |  | snížená | 0 | 0 | 0.00036 | 0.012798 | 0 | 0 | 32 | M | 2 |  |  |  | ROZPOCET | 0 | 0 | 0 | 0 | 0 | 2 | 0 | 16 | -1427578018
| VV |  | 10,665/0,3 |  | 35.55 | [12 empty] | VV | 2 | 2 | True | 1 | ROZPOCET
122 | K | 771574116 | Montáž podlah z dlaždic keramických lepených flexibilním lepidlem režných nebo glazovaných hladkých přes 22 do 25 ks/ m2 | m2 | 10.64 |  | 0 | CS ÚRS 2017 01 |  | snížená | 0.613 | 6.5223 | 0.0035 | 0.03724 | 0 | 0 | 16 | K | 2 |  |  |  | ROZPOCET | 0 | 0 | 0 | 0 | 0 | 2 | 0 | 16 | -214084831
| VV |  | "1.NP-111,111,112" 5,19+2,6+2,85 |  | 10.64 | [12 empty] | VV | 2 | 2 | True | 1 | ROZPOCET
123 | M | 597611110 | dlaždice keramické - koupelny (bílé i barevné) 33,3 x 33,3 x 0,8 cm II. j. | m2 | 11.704 |  | 0 | CS ÚRS 2017 01 |  | snížená | 0 | 0 | 0.0182 | 0.21301 | 0 | 0 | 32 | M | 2 |  |  |  | ROZPOCET | 0 | 0 | 0 | 0 | 0 | 2 | 0 | 16 | 129268097
| VV |  | 10,64*1,1 'Přepočtené koeficientem množství |  | 11.704 | [12 empty] | VV | 2 | 2 | False | 1 | ROZPOCET
124 | K | 771579191 | Montáž podlah z dlaždic keramických Příplatek k cenám za plochu do 5 m2 jednotlivě | m2 | 10.64 |  | 0 | CS ÚRS 2017 01 |  | snížená | 0.03 | 0.3192 | 0 | 0 | 0 | 0 | 16 | K | 2 |  |  |  | ROZPOCET | 0 | 0 | 0 | 0 | 0 | 2 | 0 | 16 | 620106083
125 | K | 771591111 | Podlahy - ostatní práce penetrace podkladu | m2 | 10.64 |  | 0 | CS ÚRS 2017 01 |  | snížená | 0.044 | 0.46816 | 0.0003 | 0.003192 | 0 | 0 | 16 | K | 2 |  |  |  | ROZPOCET | 0 | 0 | 0 | 0 | 0 | 2 | 0 | 16 | 1209829450
126 | K | 771591185 | Podlahy - ostatní práce řezání dlaždic keramických rovné | kus | 20 |  | 0 | CS ÚRS 2017 01 |  | snížená | 0.038 | 0.76 | 0 | 0 | 0 | 0 | 16 | K | 2 |  |  |  | ROZPOCET | 0 | 0 | 0 | 0 | 0 | 2 | 0 | 16 | -1612501757
127 | K | 998771201 | Přesun hmot pro podlahy z dlaždic stanovený procentní sazbou (%) z ceny vodorovná dopravní vzdálenost do 50 m v objektech výšky do 6 m | % | 111.834 |  | 0 | CS ÚRS 2017 01 |  | snížená | 0 | 0 | 0 | 0 | 0 | 0 | 16 | K | 2 |  |  |  | ROZPOCET | 0 | 0 | 0 | 0 | 0 | 2 | 0 | 16 | 1316221014
| D | 775 | Podlahy skládané |  |  |  | 0 |  |  |  |  | 16.9445 |  | 0.026387 |  | 0 | 2 | D | 1 |  |  |  | ROZPOCET | [6 empty] | 0
128 | K | 775413325 | Montáž podlahového soklíku nebo lišty obvodové (soklové) dřevěné bez základního nátěru soklíku ze dřeva tvrdého nebo měkkého, v přírodní barvě zaklapnutého | m | 34.4 |  | 0 | CS ÚRS 2017 01 |  | snížená | 0.115 | 3.956 | 2e-05 | 0.000688 | 0 | 0 | 16 | K | 2 |  |  |  | ROZPOCET | 0 | 0 | 0 | 0 | 0 | 2 | 0 | 16 | 1049725090
| VV |  | "1.NP" | [14 empty] | VV | 2 | 1 | True | 0 | ROZPOCET
| VV |  | "113" (2,91+3,6)*2-0,8-0,6 |  | 11.62 | [12 empty] | VV | 2 | 2 | True | 0 | ROZPOCET
| VV |  | "114" (6,0+3,64)*2-0,8-0,95 |  | 17.53 | [12 empty] | VV | 2 | 2 | True | 0 | ROZPOCET
| VV |  | "115" (0,925+2,0)*2-0,6 |  | 5.25 | [12 empty] | VV | 2 | 2 | True | 0 | ROZPOCET
| VV |  | Součet |  | 34.4 | [12 empty] | VV | 2 | 4 | True | 1 | ROZPOCET
129 | M | 283187830 | lišta zaklapávací-krycí 60/15 mm | m | 37.84 |  | 0 | CS ÚRS 2017 01 |  | snížená | 0 | 0 | 0.0006 | 0.022704 | 0 | 0 | 32 | M | 2 |  |  |  | ROZPOCET | 0 | 0 | 0 | 0 | 0 | 2 | 0 | 16 | 1512533952
| VV |  | 34,4*1,1 'Přepočtené koeficientem množství |  | 37.84 | [12 empty] | VV | 2 | 2 | False | 1 | ROZPOCET
130 | K | 775429124 | Montáž lišty přechodové (vyrovnávací) zaklapnuté | m | 1.6 |  | 0 | CS ÚRS 2017 01 |  | snížená | 0.08 | 0.128 | 0 | 0 | 0 | 0 | 16 | K | 2 |  |  |  | ROZPOCET | 0 | 0 | 0 | 0 | 0 | 2 | 0 | 16 | 1289987348
| VV |  | 0,8*2 |  | 1.6 | [12 empty] | VV | 2 | 2 | True | 1 | ROZPOCET
131 | M | 553431150 | hliníkový přechodový profil narážecí 30 mm dub, buk, javor, třešeň | m | 1.6 |  | 0 | CS ÚRS 2017 01 |  | snížená | 0 | 0 | 0.00017 | 0.000272 | 0 | 0 | 32 | M | 2 |  |  |  | ROZPOCET | 0 | 0 | 0 | 0 | 0 | 2 | 0 | 16 | -984351015
132 | K | 7755411PC | D+M podlah plovoucích z lamel dýhovaných a laminovaných lepených v drážce š dílce do 200 mm,zatížení pro bytové prostory | m2 | 30.26 |  | 0 |  |  | snížená | 0.425 | 12.8605 | 9e-05 | 0.0027234 | 0 | 0 | 16 | K | 2 |  |  |  | ROZPOCET | 0 | 0 | 0 | 0 | 0 | 2 | 0 | 16 | -1305305880
| VV |  | "1.NP-113,114,115"7,12+21,84+1,3 |  | 30.26 | [12 empty] | VV | 2 | 2 | True | 1 | ROZPOCET
133 | K | 998775201 | Přesun hmot pro podlahy skládané stanovený procentní sazbou (%) z ceny vodorovná dopravní vzdálenost do 50 m v objektech výšky do 6 m | % | 281.984 |  | 0 | CS ÚRS 2017 01 |  | snížená | 0 | 0 | 0 | 0 | 0 | 0 | 16 | K | 2 |  |  |  | ROZPOCET | 0 | 0 | 0 | 0 | 0 | 2 | 0 | 16 | 1548307699
| D | 776 | Podlahy povlakové |  |  |  | 0 |  |  |  |  | 0.72624 |  | 0 |  | 0 | 2 | D | 1 |  |  |  | ROZPOCET | [6 empty] | 0
134 | K | 776111311 | Příprava podkladu vysátí podlah | m2 | 30.26 |  | 0 | CS ÚRS 2017 01 |  | snížená | 0.024 | 0.72624 | 0 | 0 | 0 | 0 | 16 | K | 2 |  |  |  | ROZPOCET | 0 | 0 | 0 | 0 | 0 | 2 | 0 | 16 | 1172412782
| VV |  | "1.NP-113,114,115"7,12+21,84+1,3 |  | 30.26 | [12 empty] | VV | 2 | 2 | True | 1 | ROZPOCET
135 | K | 998776201 | Přesun hmot pro podlahy povlakové stanovený procentní sazbou (%) z ceny vodorovná dopravní vzdálenost do 50 m v objektech výšky do 6 m | % | 3.056 |  | 0 | CS ÚRS 2017 01 |  | snížená | 0 | 0 | 0 | 0 | 0 | 0 | 16 | K | 2 |  |  |  | ROZPOCET | 0 | 0 | 0 | 0 | 0 | 2 | 0 | 16 | -2068682575
| D | 781 | Dokončovací práce - obklady |  |  |  | 0 |  |  |  |  | 19.3872 |  | 0.32089 |  | 0 | 2 | D | 1 |  |  |  | ROZPOCET | [6 empty] | 0
136 | K | 781474115 | Montáž obkladů vnitřních stěn z dlaždic keramických lepených flexibilním lepidlem režných nebo glazovaných hladkých přes 22 do 25 ks/m2 | m2 | 19.493 |  | 0 | CS ÚRS 2017 01 |  | snížená | 0.746 | 14.5418 | 0.003 | 0.058479 | 0 | 0 | 16 | K | 2 |  |  |  | ROZPOCET | 0 | 0 | 0 | 0 | 0 | 2 | 0 | 16 | -2103981246
| VV |  | "1.NP" | [14 empty] | VV | 2 | 1 | True | 0 | ROZPOCET
| VV |  | "112" (2,15+1,325)*2*2,4-0,7*1,97+0,715*0,965 |  | 15.991 | [12 empty] | VV | 2 | 2 | True | 0 | ROZPOCET
| VV |  | (0,715+0,965)*2*0,2 |  | 0.672 | [12 empty] | VV | 2 | 2 | True | 0 | ROZPOCET
| VV |  | "113" (0,6+2,15+1,5)*0,6+1,4*0,2 |  | 2.83 | [12 empty] | VV | 2 | 2 | True | 0 | ROZPOCET
| VV |  | Součet |  | 19.493 | [12 empty] | VV | 2 | 4 | True | 1 | ROZPOCET
137 | M | 597610000 | obkládačky keramické koupelnové (bílé i barevné) 25 x 33 x 0,7 cm I. j. | m2 | 21.442 |  | 0 | CS ÚRS 2017 01 |  | snížená | 0 | 0 | 0.0118 | 0.25302 | 0 | 0 | 32 | M | 2 |  |  |  | ROZPOCET | 0 | 0 | 0 | 0 | 0 | 2 | 0 | 16 | 1318969044
| VV |  | 19,493*1,1 'Přepočtené koeficientem množství |  | 21.442 | [12 empty] | VV | 2 | 2 | False | 1 | ROZPOCET
138 | K | 781479196 | Montáž obkladů vnitřních stěn z dlaždic keramických Příplatek k cenám za dvousložkový spárovací tmel | m2 | 19.493 |  | 0 | CS ÚRS 2017 01 |  | snížená | 0.1 | 1.9493 | 0 | 0 | 0 | 0 | 16 | K | 2 |  |  |  | ROZPOCET | 0 | 0 | 0 | 0 | 0 | 2 | 0 | 16 | 833413748
139 | K | 781494111 | Ostatní prvky plastové profily ukončovací a dilatační lepené flexibilním lepidlem rohové | m | 6.51 |  | 0 | CS ÚRS 2017 01 |  | snížená | 0.248 | 1.6145 | 0.00031 | 0.0020181 | 0 | 0 | 16 | K | 2 |  |  |  | ROZPOCET | 0 | 0 | 0 | 0 | 0 | 2 | 0 | 16 | -1319369178
| VV |  | 1,5+0,15+1,5+(0,715+0,965)*2 |  | 6.51 | [12 empty] | VV | 2 | 2 | True | 1 | ROZPOCET
140 | K | 781495111 | Ostatní prvky ostatní práce penetrace podkladu | m2 | 19.493 |  | 0 | CS ÚRS 2017 01 |  | snížená | 0.044 | 0.85769 | 0.0003 | 0.0058479 | 0 | 0 | 16 | K | 2 |  |  |  | ROZPOCET | 0 | 0 | 0 | 0 | 0 | 2 | 0 | 16 | 1864322736
141 | K | 781495168 | Ostatní prvky izolace dilatační spáry [KERDI-flex] koutové | m | 6.95 |  | 0 | CS ÚRS 2017 01 |  | snížená | 0.061 | 0.42395 | 0.00022 | 0.001529 | 0 | 0 | 16 | K | 2 |  |  |  | ROZPOCET | 0 | 0 | 0 | 0 | 0 | 2 | 0 | 16 | -1515075589
| VV |  | "1.NP" | [14 empty] | VV | 2 | 1 | True | 0 | ROZPOCET
| VV |  | "112" (2,15+1,325)*2 |  | 6.95 | [12 empty] | VV | 2 | 2 | True | 1 | ROZPOCET
142 | K | 998781201 | Přesun hmot pro obklady keramické stanovený procentní sazbou (%) z ceny vodorovná dopravní vzdálenost do 50 m v objektech výšky do 6 m | % | 199.86 |  | 0 | CS ÚRS 2017 01 |  | snížená | 0 | 0 | 0 | 0 | 0 | 0 | 16 | K | 2 |  |  |  | ROZPOCET | 0 | 0 | 0 | 0 | 0 | 2 | 0 | 16 | -221289107
| D | 783 | Dokončovací práce - nátěry |  |  |  | 0 |  |  |  |  | 4.109 |  | 0.0023868 |  | 0 | 2 | D | 1 |  |  |  | ROZPOCET | [6 empty] | 0
143 | K | 783301313 | Příprava podkladu zámečnických konstrukcí před provedením nátěru odmaštění odmašťovačem ředidlovým | m2 | 4.68 |  | 0 | CS ÚRS 2017 01 |  | snížená | 0.117 | 0.54756 | 7e-05 | 0.0003276 | 0 | 0 | 16 | K | 2 |  |  |  | ROZPOCET | 0 | 0 | 0 | 0 | 0 | 2 | 0 | 16 | -1626412476
| VV |  | (2*1,97+0,6)*0,2*1+(2*1,97+0,7)*0,2*1+(2*1,97+0,8)*0,2*3 |  | 4.68 | [12 empty] | VV | 2 | 2 | True | 1 | ROZPOCET
144 | K | 783314101 | Základní nátěr zámečnických konstrukcí jednonásobný syntetický | m2 | 4.68 |  | 0 | CS ÚRS 2017 01 |  | snížená | 0.184 | 0.86112 | 0.00017 | 0.0007956 | 0 | 0 | 16 | K | 2 |  |  |  | ROZPOCET | 0 | 0 | 0 | 0 | 0 | 2 | 0 | 16 | -1913234244
145 | K | 783317101 | Krycí nátěr (email) zámečnických konstrukcí jednonásobný syntetický standardní | m2 | 9.36 |  | 0 | CS ÚRS 2017 01 |  | snížená | 0.172 | 1.6099 | 0.00012 | 0.0011232 | 0 | 0 | 16 | K | 2 |  |  |  | ROZPOCET | 0 | 0 | 0 | 0 | 0 | 2 | 0 | 16 | 125979796
| VV |  | 4,680*2 |  | 9.36 | [12 empty] | VV | 2 | 2 | True | 1 | ROZPOCET
146 | K | 783322101 | Tmelení zámečnických konstrukcí včetně přebroušení tmelených míst, tmelem disperzním akrylátovým nebo latexovým | m2 | 4.68 |  | 0 | CS ÚRS 2017 01 |  | snížená | 0.233 | 1.0904 | 3e-05 | 0.0001404 | 0 | 0 | 16 | K | 2 |  |  |  | ROZPOCET | 0 | 0 | 0 | 0 | 0 | 2 | 0 | 16 | 1613061672
| D | 784 | Dokončovací práce - malby a tapety |  |  |  | 0 |  |  |  |  | 47.3867 |  | 0.15911 |  | 0 | 2 | D | 1 |  |  |  | ROZPOCET | [6 empty] | 0
147 | K | 784181101 | Penetrace podkladu jednonásobná základní akrylátová v místnostech výšky do 3,80 m | m2 | 345.888 |  | 0 | CS ÚRS 2017 01 |  | snížená | 0.033 | 11.4143 | 0.0002 | 0.069178 | 0 | 0 | 16 | K | 2 |  |  |  | ROZPOCET | 0 | 0 | 0 | 0 | 0 | 2 | 0 | 16 | 332789323
| VV |  | "stropy"39,43+23,14 |  | 62.57 | [12 empty] | VV | 2 | 2 | True | 0 | ROZPOCET
| VV |  | "stropy SDK"17,76 |  | 17.76 | [12 empty] | VV | 2 | 2 | True | 0 | ROZPOCET
| VV |  | "stěny" | [14 empty] | VV | 2 | 1 | True | 0 | ROZPOCET
| VV |  | "1.NP" | [14 empty] | VV | 2 | 1 | True | 0 | ROZPOCET
| VV |  | (1,5+3,555)*2*2,55+(1,4+2,0)*2*2,55+(2,9+3,55)*2*2,55 |  | 76.016 | [12 empty] | VV | 2 | 2 | True | 0 | ROZPOCET
| VV |  | (6,0+3,64)*2*2,55+(0,925+2,0)*2*2,55 |  | 64.082 | [12 empty] | VV | 2 | 2 | True | 0 | ROZPOCET
| VV |  | "2.NP" | [14 empty] | VV | 2 | 1 | True | 0 | ROZPOCET
| VV |  | (3,9+1,7)*2*2,55+(2,1+3,6)*2*2,55*2+(3,9+3,7)*2*2,55 |  | 125.46 | [12 empty] | VV | 2 | 2 | True | 0 | ROZPOCET
| VV |  | Součet |  | 345.888 | [12 empty] | VV | 2 | 4 | True | 1 | ROZPOCET
148 | K | 784211101 | Malby z malířských směsí otěruvzdorných za mokra dvojnásobné, bílé za mokra otěruvzdorné výborně v místnostech výšky do 3,80 m | m2 | 345.888 |  | 0 | CS ÚRS 2017 01 |  | snížená | 0.104 | 35.9724 | 0.00026 | 0.089931 | 0 | 0 | 16 | K | 2 |  |  |  | ROZPOCET | 0 | 0 | 0 | 0 | 0 | 2 | 0 | 16 | 1887244564
| D | 786 | Dokončovací práce - čalounické úpravy |  |  |  | 0 |  |  |  |  | 13.1203 |  | 0 |  | 0 | 2 | D | 1 |  |  |  | ROZPOCET | [6 empty] | 0
149 | K | 7866241PC | D+M lamelové žaluzie vnitřní do oken zdvojených plastových otevíravých, sklápěcích a vyklápěcích | m2 | 24.616 |  | 0 |  |  | snížená | 0.533 | 13.1203 | 0 | 0 | 0 | 0 | 16 | K | 2 |  |  |  | ROZPOCET | 0 | 0 | 0 | 0 | 0 | 2 | 0 | 16 | 307282427
| VV |  | "01,02,04,05,06,07" | [14 empty] | VV | 2 | 1 | True | 0 | ROZPOCET
| VV |  | 1,4*0,965*1+0,715*0,965*1 |  | 2.041 | [12 empty] | VV | 2 | 2 | True | 0 | ROZPOCET
| VV |  | 3,0*0,965*1 |  | 2.895 | [12 empty] | VV | 2 | 2 | True | 0 | ROZPOCET
| VV |  | 3,0*2,315 |  | 6.945 | [12 empty] | VV | 2 | 2 | True | 0 | ROZPOCET
| VV |  | 3,0*1,415*2 |  | 8.49 | [12 empty] | VV | 2 | 2 | True | 0 | ROZPOCET
| VV |  | 1,5*1,415*2 |  | 4.245 | [12 empty] | VV | 2 | 2 | True | 0 | ROZPOCET
| VV |  | Součet |  | 24.616 | [12 empty] | VV | 2 | 4 | True | 1 | ROZPOCET
150 | K | 998786201 | Přesun hmot pro čalounické úpravy stanovený procentní sazbou (%) z ceny vodorovná dopravní vzdálenost do 50 m v objektech výšky do 6 m | % | 295.392 |  | 0 | CS ÚRS 2017 01 |  | snížená | 0 | 0 | 0 | 0 | 0 | 0 | 16 | K | 2 |  |  |  | ROZPOCET | 0 | 0 | 0 | 0 | 0 | 2 | 0 | 16 | 270583303
| D | VRN | Vedlejší rozpočtové náklady |  |  |  | 0 |  |  |  |  | 0 |  | 0 |  | 0 | 5 | D | 0 |  |  |  | ROZPOCET | [6 empty] | 0
| D | VRN1 | Průzkumné, geodetické a projektové práce |  |  |  | 0 |  |  |  |  | 0 |  | 0 |  | 0 | 5 | D | 1 |  |  |  | ROZPOCET | [6 empty] | 0
151 | K | 013254000 | Průzkumné, geodetické a projektové práce projektové práce dokumentace stavby (výkresová a textová) skutečného provedení stavby | …soubor | 1 |  | 0 | CS ÚRS 2017 01 |  | snížená | 0 | 0 | 0 | 0 | 0 | 0 | 1024 | K | 2 |  |  |  | ROZPOCET | 0 | 0 | 0 | 0 | 0 | 2 | 0 | 1024 | -608617959
| D | VRN3 | Zařízení staveniště |  |  |  | 0 |  |  |  |  | 0 |  | 0 |  | 0 | 5 | D | 1 |  |  |  | ROZPOCET | [6 empty] | 0
152 | K | 032103000 | Zařízení staveniště vybavení staveniště náklady na stavební buňky | soubor | 1 |  | 0 | CS ÚRS 2017 01 |  | snížená | 0 | 0 | 0 | 0 | 0 | 0 | 1024 | K | 2 |  |  |  | ROZPOCET | 0 | 0 | 0 | 0 | 0 | 2 | 0 | 1024 | -953249786
153 | K | 034203000 | Zařízení staveniště zabezpečení staveniště oplocení staveniště | …soubor | 1 |  | 0 | CS ÚRS 2017 01 |  | snížená | 0 | 0 | 0 | 0 | 0 | 0 | 1024 | K | 2 |  |  |  | ROZPOCET | 0 | 0 | 0 | 0 | 0 | 2 | 0 | 1024 | 1025501073
154 | K | 039103000 | Zařízení staveniště zrušení zařízení staveniště rozebrání, bourání a odvoz | soubor | 1 |  | 0 | CS ÚRS 2017 01 |  | snížená | 0 | 0 | 0 | 0 | 0 | 0 | 1024 | K | 2 |  |  |  | ROZPOCET | 0 | 0 | 0 | 0 | 0 | 2 | 0 | 1024 | -1523220407
| D | VRN4 | Inženýrská činnost |  |  |  | 0 |  |  |  |  | 0 |  | 0 |  | 0 | 5 | D | 1 |  |  |  | ROZPOCET | [6 empty] | 0
155 | K | 043194000 | Inženýrská činnost zkoušky a ostatní měření zkoušky ostatní zkoušky | soubor | 1 |  | 0 | CS ÚRS 2017 01 |  | snížená | 0 | 0 | 0 | 0 | 0 | 0 | 1024 | K | 2 |  |  |  | ROZPOCET | 0 | 0 | 0 | 0 | 0 | 2 | 0 | 1024 | 954158128

## Elektro
DOMOV U BIŘIČKY HRADEC KRÁLOVÉ, PANELOVÝ DVOJDOMEK - LEVÁ SEKCE
D.1.4.g) - ELEKTRO - VV
|  | počet | Kč | Souhrn | Montáž | Souhrn | Souhrn
| jednotka | jednotek | za jednotku | materiál | za jednotku | montáž | celek
Výkaz výměr
Oprava PD dle skutečnosti | set | 1 |  | 0 |  | 0 | 0
Doprava, cestovní náklady, inženýring | set | 1 |  | 0 |  | 0 | 0
Zřízení staveniště | set | 1 |  | 0 |  | 0 | 0
Nepředvidatelné práce a rozpočtová rezerva | set | 1 |  | 0 |  | 0 | 0
Revize s protokolem | set | 1 |  | 0 |  | 0 | 0
Uložení odpadů dle vyhlášky | set | 1 |  | 0 |  | 0 | 0
Dodávky
Rozvaděč nástěnný RE | ks | 1 |  | 0 |  | 0 | 0
Rozvaděč nástěnný RB | ks | 1 |  | 0 |  | 0 | 0
Demontáže, ostatní montáže
Demontáž stávajícího rozvodu elektro | hod | 4 |  | 0 |  | 0 | 0
Instalace RB | hod | 1 |  | 0 |  | 0 | 0
Instalace RE | hod | 1 |  | 0 |  | 0 | 0
Sádra stavební- pytel 30 kg | ks | 2 |  | 0 |  | 0 | 0
Průchod zdí do 300 mm | ks | 3 |  | 0 |  | 0 | 0
Ukončení vodičů do 6mm2 v rozvaděči | ks | 39 |  | 0 |  | 0 | 0
Montáž svazku vodičů pod SDK | m | 10 |  | 0 |  | 0 | 0
Zhotovení drážky do 3 vodičů- panel | m | 25 |  | 0 |  | 0 | 0
Elektromateriál
Hmoždinky včetně vrutů HM8 | ks | 50 |  | 0 |  | 0 | 0
Krabice odbočná pod omítku (SDK) KO97 | ks | 4 |  | 0 |  | 0 | 0
Světlo přisazené, IP40, se zdrojem do 2x 60 W | ks | 2 |  | 0 |  | 0 | 0
Světlo přisazené, IP40, se zdrojem do 1x 60 W | ks | 11 |  | 0 |  | 0 | 0
Svorkovnice nástěnná pro světelný vývod 3x 2,5 | ks | 5 |  | 0 |  | 0 | 0
Svorky bezšroubové- různé | set | 1 |  | 0 |  | 0 | 0
Spínač pod omítku řazení 7 | ks | 1 |  | 0 |  | 0 | 0
Spínač pod omítku řazení 6 | ks | 6 |  | 0 |  | 0 | 0
Spínač pod omítku řazení 5 | ks | 6 |  | 0 |  | 0 | 0
Spínač pod omítku řazení 1 | ks | 2 |  | 0 |  | 0 | 0
Zásuvka 230V,16A,2P+PE pod omítku | ks | 12 |  | 0 |  | 0 | 0
Zásuvka 2x 230V,16A,2P+PE pod omítku | ks | 11 |  | 0 |  | 0 | 0
Krabice přístrojová | ks | 30 |  | 0 |  | 0 | 0
Krabice přístrojová do SDK | ks | 9 |  | 0 |  | 0 | 0
Kabel CYKYLo-J3x1,5 | m | 120 |  | 0 |  | 0 | 0
Kabel CYKYLo-J3x2,5 | m | 110 |  | 0 |  | 0 | 0
|  |  |  | souhrn mat. |  | souhrn mont. | souhrn celek
SOUHRN: |  |  |  | 0 |  | 0 | 0
Podružný materiál v % : |  | 1.24 |  | 0
MATERIÁL + MONTÁŽE BEZ DPH |  |  |  | 0 |  | 0 | 0
DPH | 15 | % | 0 |  | CELEK |  | 0
„ Pokud je uveden konkrétní dodavatel nebo výrobek, zadavatel výslovně umožňuje nabídnout rovnocenné řešení!

## Plynová zařízení
DOMOV U BIŘIČKY HRADEC KRÁLOVÉ, PANELOVÝ DVOJDOMEK - ZMĚNA V UŽÍVÁNÍ STAVBY, p.č.st.243/2
Investor: Domov u Biřičky Hradec Králové
D.1.4.f) - PLYNOVÁ ZAŘÍZENÍ
„ Pokud je uveden konkrétní dodavatel nebo výrobek, zadavatel výslovně umožňuje nabídnout rovnocenné řešení!
P.Č. | Popis | MJ | Množství celkem | Cena jednotková | Cena celkem
1 | 5 | 6 | 7 | 8 | 9
1 | Práce a dodávky HSV
2 | Ostatní konstrukce a práce-bourání
3 | Bourací práce a zednické přípomoci zajistí stavba dle požadavku profese | kpl | 1 |  | 0
4 | Ostatní konstrukce a práce-bourání |  |  |  | 0
5 | HSV Celkem |  |  |  | 0
6 | Práce a dodávky PSV
7 | Domovní plynovod
8 | D+M Potrubí Cu 28 | m | 10 |  | 0
9 | Napojení na stávající rozvod | m | 1 |  | 0
10 | Vypuštění systému, napuštění a odvzdušnění | kus | 1 |  | 0
11 | Demontáž plynoměru INNOGY, zpětná montáž + plomba | kus | 1 |  | 0
12 | Nátěr potrubí (označení dle ČSN) | m | 10 |  | 0
13 | D+M Chránička do DN50 | m | 1 |  | 0
14 | Konzole | kg | 2 |  | 0
15 | D+M Kohout kulový přímý do G3/4" vč. klíče a hadice | kus | 1 |  | 0
16 | Uvedení plynového spotřebiče do provozu | kus | 1 |  | 0
17 | Revize a tlaková zkouška | kus | 1 |  | 0
18 | Mřížka do podhledu 100x100 | kus | 2 |  | 0
19 | Přesun hmot v objektech v do 12 m | % | 0.75 |  | 0
20 | Domovní plynovod |  |  |  | 0
21 | PSV Celkem |  |  |  | 0
22 | Celkem bez DPH |  |  |  | 0
NEDÍLNOU SOUČÁSTÍ ROZPOČTU A VÝKAZU VÝMĚR JE PROJEKTOVÁ DOKUMENTACE !!!

## Vytápění
DOMOV U BIŘIČKY HRADEC KRÁLOVÉ, PANELOVÝ DVOJDOMEK - ZMĚNA V UŽÍVÁNÍ STAVBY, p.č.st.243/2
Investor: Domov u Biřičky Hradec Králové
D.1.4.a) - ZAŘÍZENÍ PRO VYTÁPĚNÍ STAVEB
P.Č. | Popis | MJ | Množství celkem | Cena jednotková | Cena celkem
1 | 5 | 6 | 7 | 8 | 9
1 | Práce a dodávky HSV
2 | Ostatní konstrukce a práce-bourání
3 | Bourací práce a zednické přípomoci zajistí stavba dle požadavku profese | kpl | 1 |  | 0
4 | Demontáž a likvidace stávajícího rozvodu vytápění | kpl | 1 |  | 0
5 | Ostatní konstrukce a práce-bourání |  |  |  | 0
6 | HSV Celkem |  |  |  | 0
7 | Práce a dodávky PSV
8 | Ústřední vytápění - technická místnost
9 | Topná zkouška | kus | 1 |  | 0
10 | Revize stávajícího turbo kotle a odkouření | kus | 1 |  | 0
11 | Přesun hmot pro technické místnosti v objektech v do 12 m | % | 2.5 |  | 0
12 | Ústřední vytápění - technická místnost |  |  |  | 0
13 | Ústřední vytápění - potrubí
14 | Potrubí měděné polotvrdé spojované pájením D 15x1 + izolace tl.20mm | m | 30 |  | 0
15 | Potrubí měděné polotvrdé spojované pájením D 18x1 + izolace tl.20mm | m | 20 |  | 0
16 | Potrubí měděné polotvrdé spojované pájením D 22x1 + izolace tl.20mm | m | 35 |  | 0
17 | Potrubí měděné polotvrdé spojované pájením D 28x1 + izolace tl.20mm | m | 10 |  | 0
18 | Zkouška těsnosti potrubí | m | 95 |  | 0
19 | Přesun hmot pro rozvody potrubí v objektech v do 12 m | % | 1.5 |  | 0
20 | Ústřední vytápění - potrubí |  |  |  | 0
21 | Ústřední vytápění - armatury
22 | Montáž armatury závitové s dvěma závity G 1/2 | kus | 60 |  | 0
23 | Termostatická hlavice | kus | 11 |  | 0
24 | Vekolux rohový vč. plastové bílé krytky | kus | 11 |  | 0
25 | Svěrné šroubení | kus | 22 |  | 0
26 | Ventil term.1/2 rohový (přímý) | kus | 1 |  | 0
27 | Rohové r šroubení DN 15 | kus | 2 |  | 0
28 | D+M AOV ventil | kus | 4 |  | 0
29 | D+M Vypouštěcí ventil DN15 | kus | 6 |  | 0
30 | D+M KK25 | kus | 3 |  | 0
31 | D+M F25 | kus | 1 |  | 0
32 | D+M ZV25 | kus | 1 |  | 0
33 | Přesun hmot pro armatury v objektech v do 12 m | % | 1.5 |  | 0
34 | Ústřední vytápění - armatury |  |  |  | 0
35 | Ústřední vytápění - otopná tělesa
36 | Montáž otopných těles panelových / žebříkových | kus | 11 |  | 0
37 | 22-060040-60-VK | kus | 2 |  | 0
38 | 22-060060-60-VK | kus | 6 |  | 0
39 | 22-060080-60-VK | kus | 1 |  | 0
40 | 22-060100-60-VK | kus | 1 |  | 0
41 | KRC 1500.0450 | kus | 1 |  | 0
42 | Nožičky pro deskové OT | pár | 2 |  | 0
43 | Přesun hmot pro otopná tělesa v objektech v do 12 m | % | 3.5 |  | 0
44 | Ústřední vytápění - otopná tělesa |  |  |  | 0
45 | PSV Celkem |  |  |  | 0
46 | Celkem bez DPH |  |  |  | 0
„ Pokud je uveden konkrétní dodavatel nebo výrobek, zadavatel výslovně umožňuje nabídnout rovnocenné řešení!
NEDÍLNOU SOUČÁSTÍ ROZPOČTU A VÝKAZU VÝMĚR JE PROJEKTOVÁ DOKUMENTACE !!!

## Vzduchotechnika
DOMOV U BIŘIČKY HRADEC KRÁLOVÉ, PANELOVÝ DVOJDOMEK - ZMĚNA V UŽÍVÁNÍ STAVBY, p.č.st.243/2
Investor: Domov u Biřičky Hradec Králové
D.1.4.c) - ZAŘÍZENÍ VZDUCHOTECHNIKY
„ Pokud je uveden konkrétní dodavatel nebo výrobek, zadavatel výslovně umožňuje nabídnout rovnocenné řešení!
P.Č. | Popis | MJ | Množství celkem | Cena jednotková | Cena celkem
1 | 5 | 6 | 7 | 8 | 9
1 | Práce a dodávky HSV
2 | Ostatní konstrukce a práce-bourání
3 | Bourací práce a zednické přípomoci zajistí stavba dle požadavku profese | kpl | 1 |  | 0
4 | Ostatní konstrukce a práce-bourání |  |  |  | 0
5 | HSV Celkem |  |  |  | 0
6 | Práce a dodávky PSV
7 | Nucené větrání
8 | Potrubí VZT plastové 100 (do zdi) | m | 1 |  | 0
9 | Potrubí VZT plastové 125 (do zdi) | m | 1 |  | 0
10 | Zpětná klapka 100 | kus | 1 |  | 0
11 | Zpětná klapka 125 | kus | 1 |  | 0
12 | Mřížka protidešťová 125x125 | kus | 1 |  | 0
13 | Mřížka protidešťová 150x150 | kus | 1 |  | 0
14 | Nosný materiál | kg | 1 |  | 0
15 | Digestoř komínová, nerezová s uhlíkovými filtry, šířka 600mm, výkon 500m3/h vč. osvětlení | kus | 1 |  | 0
16 | Nástěnný ventilátor 100m3/h, 100Pa, zpětná klapka, ložiska, doběh | kus | 1 |  | 0
17 | Montáž rozvodů VZT | kus | 2 |  | 0
18 | Zaregulování VZT | kus | 2 |  | 0
19 | Přesun hmot v objektech v do 12 m | % | 2.5 |  | 0
20 | Nucené větrání |  | , |  | 0
21 | PSV Celkem |  |  |  | 0
22 | Celkem bez DPH |  |  |  | 0
NEDÍLNOU SOUČÁSTÍ ROZPOČTU A VÝKAZU VÝMĚR JE PROJEKTOVÁ DOKUMENTACE !!!

## ZTI
DOMOV U BIŘIČKY HRADEC KRÁLOVÉ, PANELOVÝ DVOJDOMEK - ZMĚNA V UŽÍVÁNÍ STAVBY, p.č.st.243/2
Investor: Domov u Biřičky Hradec Králové
D.1.4.e) - ZAŘÍZENÍ ZDRAVOTNĚ TECHNICKÝCH INSTALACÍ
„ Pokud je uveden konkrétní dodavatel nebo výrobek, zadavatel výslovně umožňuje nabídnout rovnocenné řešení!
P.Č. | Popis | MJ | Množství celkem | Cena jednotková | Cena celkem
1 | 5 | 6 | 7 | 8 | 9
1 | Práce a dodávky HSV
2 | Ostatní konstrukce a práce-bourání
3 | Bourací práce a zednické přípomoci zajistí stavba dle požadavku profese | kpl | 1 |  | 0
4 | Ostatní konstrukce a práce-bourání |  |  |  | 0
5 | HSV Celkem |  |  |  | 0
6 | Práce a dodávky PSV
7 | Zdravotechnika - vnitřní kanalizace
8 | Potrubí kanalizační z PP hrdlové odpadní DN 40, 50 | m | 6 |  | 0
9 | Potrubí kanalizační z PP hrdlové odpadní DN 75 | m | 2 |  | 0
10 | Potrubí kanalizační z PP hrdlové odpadní DN 75 zvukoizolační | m | 4 |  | 0
11 | Potrubí kanalizační z PP hrdlové odpadní DN 100 | m | 2 |  | 0
12 | Potrubí kanalizační z PP hrdlové odpadní DN 100 zvukoizolační | m | 4 |  | 0
13 | Potrubí kanalizační z PVC hrdlové ležaté DN 125 systém KG | m | 6 |  | 0
14 | Vyvedení a upevnění odpadních výpustek DN 50 | kus | 8 |  | 0
15 | Vyvedení a upevnění odpadních výpustek DN 75 | kus | 2 |  | 0
16 | Vyvedení a upevnění odpadních výpustek DN 100 | kus | 2 |  | 0
17 | Napojení na stávající rozvod | kus | 2 |  | 0
18 | Čistící kus 110 + dvířka plastová | kus | 1 |  | 0
19 | Zápachová uzávěrka - pro úkap pojistného ventilu HL21 | kus | 1 |  | 0
20 | Zápachová uzávěrka - přivětrávací HL900N | kus | 1 |  | 0
21 | Zápachová uzávěrka - HL405 | kus | 3 |  | 0
22 | Zkouška těsnosti potrubí kanalizace vodou | m | 24 |  | 0
23 | Přesun hmot pro vnitřní kanalizace v objektech v do 12 m | % | 2.5 |  | 0
24 | Zdravotechnika - vnitřní kanalizace |  |  |  | 0
25 | Zdravotechnika - vnitřní vodovod
26 | Rozvody vody z plastů svařované polyfuzně do D 20 mm PN16 | m | 27 |  | 0
27 | Rozvody vody z plastů svařované polyfuzně do D 25 mm PN16 | m | 16 |  | 0
28 | Rozvody vody z plastů svařované polyfuzně do D 32 mm PN16 | m | 20 |  | 0
29 | Ochrana vodovodních trubek izolačními trubicemi (studená tl. 10 mm, TV a cirkulace tl. dle d potrubí) | m | 63 |  | 0
30 | Napojení na stávající rozvod | kus | 1 |  | 0
31 | D+M F25 | kus | 1 |  | 0
32 | D+M KK25 | kus | 4 |  | 0
33 | D+M VK15 | kus | 4 |  | 0
34 | D+M PV25, 6bar | kus | 1 |  | 0
35 | Vyvední výpustku | kus | 15 |  | 0
36 | Ventil rohový RV15 s hadičkou | kus | 8 |  | 0
37 | Nástěnka závitová K 247 pro baterii G 1/2 s jedním závitem | pár | 1 |  | 0
38 | Nástěnka závitová K 247 pro ventil G 1/2 s jedním závitem | kus | 11 |  | 0
39 | Zkouška těsnosti vodovodního potrubí | m | 63 |  | 0
40 | Proplach a dezinfekce vodovodního potrubí | m | 63 |  | 0
41 | Přesun hmot pro vnitřní vodovod v objektech v do 12 m | % | 2.5 |  | 0
42 | Zdravotechnika - vnitřní vodovod |  |  |  | 0
43 | Zdravotechnika - zařizovací předměty
44 | D+M Klozet keramický závěsný vč. sedátka, předstěnové instalace, zvukoizolační souprava, tlačítko | kus | 2 |  | 0
45 | D+M Umyvadlo keramické připevněné na stěnu šrouby bílé se sloupem na sifon | kus | 2 |  | 0
46 | D+M Baterie umyvadlové stojánkové klasické bez výpusti | kus | 2 |  | 0
47 | D+M Zápachová uzávěrka plastová vč. zátky umývadla | kus | 2 |  | 0
48 | D+M Vana 1700x700, sifon, boční díl | kus | 1 |  | 0
49 | D+M Baterie vanová, kombinovaná, nástěnná páková s hadicí, sprchovou růžicí | kus | 1 |  | 0
50 | Přesun hmot pro zařizovací předměty v objektech v do 12 m | % | 2.5 |  | 0
51 | Zdravotechnika - zařizovací předměty |  |  |  | 0
52 | PSV Celkem |  |  |  | 0
53 | Celkem bez DPH |  |  |  | 0
NEDÍLNOU SOUČÁSTÍ ROZPOČTU A VÝKAZU VÝMĚR JE PROJEKTOVÁ DOKUMENTACE !!!